## English Form
ID | Product Nb. | Product Name | Short Description | Category | Sub-Category | Image | Prices ($) | Technical Specification
1 | ET01002250 | GUD18T/A-SE | GREE Cassette Split, 8-way, Eco-Inverter, Heat pump, R410a, T3, Nominal Capacity: 1.5Ton. | CAC | Cassette |  | 1100 | Function |  |  | Cooling/Heating
[8 empty] | Capacity | Cooling | KW | 1.6 - 5.5
[9 empty] | Heating | KW | 1.5 - 6
[8 empty] | EER/C.O.P |  | W/W | 3.39/3.62
[8 empty] | Power Supply |  | Ph,V,Hz | 1Ph, 220 - 240, 50Hz
[8 empty] | Power Input | Cooling | KW | 0.3-2
[9 empty] | Heating | KW | 0.3-2
[8 empty] | Current | Cooling | A | 1.4-9
[9 empty] | Heating | A | 1.4-9
Indoor Unit
[8 empty] | Air Flow Volume | Indoor |  | 580/480/400
[8 empty] | Sound Pressure Level | Indoor | dB (A) | 39/35/31
[8 empty] | Outline Dimension | W*H*D | mm | 570*265*570
Panel
[8 empty] | Dimension | W*H*D | mm | 620*47.5*620
[8 empty] | Code |  |  | TF05
Outdoor Unit
[8 empty] | Outline Dimension | Outdoor | mm | 818*596*302
[8 empty] | Fan |  |  | Single
Connection Pipe
[8 empty] | Pipe Diameter | Gas | Inch | 1/4''
[9 empty] | Liquid | Inch | 1/2''
[8 empty] | Max. Distance | Height/ Length | m | 15/20
2 | ET01002070 | GUD24T/A-SE | GREE Cassette Split, 8-way, Eco-Inverter, Heat pump, R410a, T3, Nominal Capacity: 2Ton. | CAC | Cassette |  | 1330 | Function |  |  | Cooling/Heating
[8 empty] | Capacity | Cooling | KW | 2.4 - 8
[9 empty] | Heating | KW | 2.2 - 9
[8 empty] | EER/C.O.P |  | W/W | 3.5/4
[8 empty] | Power Supply |  | Ph,V,Hz | 1Ph, 220 - 240, 50Hz
[8 empty] | Power Input | Cooling | KW | 0.4 - 3
[9 empty] | Heating | KW | 0.4 - 3
[8 empty] | Current | Cooling | A | 1.81 - 13.6
[9 empty] | Heating | A | 1.81 - 13.6
Indoor Unit
[8 empty] | Air Flow Volume | Indoor |  | 1150/950/850
[8 empty] | Sound Pressure Level | Indoor | dB (A) | 45/41/39
[8 empty] | Outline Dimension | W*H*D | mm | 840*200*840
Panel
[8 empty] | Dimension | W*H*D | mm | 950*52*950
[8 empty] | Code |  |  | TF06
Outdoor Unit
[8 empty] | Outline Dimension | Outdoor | mm | 892*698*340
[8 empty] | Fan |  |  | Single
Connection Pipe
[8 empty] | Pipe Diameter | Gas | Inch | 3/8''
[9 empty] | Liquid | Inch | 5/8''
[8 empty] | Max. Distance | Height/ Length | m | 15/30
3 | ET01002050 | GUD36T/A-SE | GREE Cassette Split, 8-way, Eco-Inverter, Heat pump, R410a, T3, Nominal Capacity: 3Ton. | CAC | Cassette |  | 1725 | Function |  |  | Cooling/Heating
[8 empty] | Capacity | Cooling | KW | 3 - 10.55
[9 empty] | Heating | KW | 3 - 11.5
[8 empty] | EER/C.O.P |  | W/W | 3.1/3.7
[8 empty] | Power Supply |  | Ph,V,Hz | 1Ph, 220 - 240, 50Hz
[8 empty] | Power Input | Cooling | KW | 0.5 - 3.5
[9 empty] | Heating | KW | 0.5 - 3.3
[8 empty] | Current | Cooling | A | 2.27 - 16
[9 empty] | Heating | A | 2.27 - 15
Indoor Unit
[8 empty] | Air Flow Volume | Indoor |  | 1450/1350/1200
[8 empty] | Sound Pressure Level | Indoor | dB (A) | 48/46/42
[8 empty] | Outline Dimension | W*H*D | mm | 840*240*840
Panel
[8 empty] | Dimension | W*H*D | mm | 950*52*950
[8 empty] | Code |  |  | TF04A
Outdoor Unit
[8 empty] | Outline Dimension | Outdoor | mm | 920*790*370
[8 empty] | Fan |  |  | Single
Connection Pipe
[8 empty] | Pipe Diameter | Gas | Inch | 3/8''
[9 empty] | Liquid | Inch | 5/8''
[8 empty] | Max. Distance | Height/ Length | m | 15/30
4 | ET01002060 | GUD48T/A-SE | GREE Cassette Split, 8-way, Eco-Inverter, Heat pump, R410a, T3, Nominal Capacity: 4Ton. | CAC | Cassette |  | 2200 | Function |  |  | Cooling/Heating
[8 empty] | Capacity | Cooling | KW | 4.2 - 14.07
[9 empty] | Heating | KW | 4.2 - 15
[8 empty] | EER/C.O.P |  | W/W | 2.8/3.3
[8 empty] | Power Supply |  | Ph,V,Hz | 1Ph, 220 - 240, 50Hz
[8 empty] | Power Input | Cooling | KW | 1.2 - 5.5
[9 empty] | Heating | KW | 1.0 - 5.0
[8 empty] | Current | Cooling | A | 5.45 - 25
[9 empty] | Heating | A | 4.54 - 27
Indoor Unit
[8 empty] | Air Flow Volume | Indoor |  | 1700/1500/1300
[8 empty] | Sound Pressure Level | Indoor | dB (A) | 49/46/42
[8 empty] | Outline Dimension | W*H*D | mm | 840*290*840
Panel
[8 empty] | Dimension | W*H*D | mm | 950*52*950
[8 empty] | Code |  |  | TF04A
Outdoor Unit
[8 empty] | Outline Dimension | Outdoor | mm | 940*820*460
[8 empty] | Fan |  |  | Single
Connection Pipe
[8 empty] | Pipe Diameter | Gas | Inch | 3/8''
[9 empty] | Liquid | Inch | 5/8''
[8 empty] | Max. Distance | Height/ Length | m | 30/50
5 | ET01002220 | GUD60T/A-SE | GREE Cassette Split, 8-way, Eco-Inverter, Heat pump, R410a, T3, Nominal Capacity: 5Ton. | CAC | Cassette |  | 2300 | Function |  |  | Cooling/Heating
[8 empty] | Capacity | Cooling | KW | 5.4 - 15.83
[9 empty] | Heating | KW | 5.4 - 17.45
[8 empty] | EER/C.O.P |  | W/W | 2.8/3/3
[8 empty] | Power Supply |  | Ph,V,Hz | 1Ph, 220 - 240, 50Hz
[8 empty] | Power Input | Cooling | KW | 1.4 - 5.6
[9 empty] | Heating | KW | 1.2 - 5
[8 empty] | Current | Cooling | A | 6.36 - 27
[9 empty] | Heating | A | 5.45 - 27
Indoor Unit
[8 empty] | Air Flow Volume | Indoor |  | 1900/1600/1400
[8 empty] | Sound Pressure Level | Indoor | dB (A) | 52/50/48
[8 empty] | Outline Dimension | W*H*D | mm | 840*290*840
Panel
[8 empty] | Dimension | W*H*D | mm | 950*52*950
[8 empty] | Code |  |  | TF04A
Outdoor Unit
[8 empty] | Outline Dimension | Outdoor | mm | 900*1345*340
[8 empty] | Fan |  |  | Double
Connection Pipe
[8 empty] | Pipe Diameter | Gas | Inch | 3/8''
[9 empty] | Liquid | Inch | 5/8''
[8 empty] | Max. Distance | Height/ Length | m | 30/50
m^3/hr
m^3/hr
m^3/hr
m^3/hr
m^3/hr

## Arabic Form
الرقم | رقم المنتج | اسم المنتج | وصف مختصر | التصنيف | الفئة | الصورة | السعر | المواصفات التقنية
1 | ET01002250 | GUD18T/A-SE | سبليت كري السقفي، 8 اتجاهات، انفيرتر، تبريد وتدفئة، غاز 410a، السعة: 1.5 طن | CAC | سقفي |  | 1100 | الوظيفة |  |  | تبريد\تدفئة
[8 empty] | السعة | تبريد | KW | 1.6 - 5.5
[9 empty] | تدفئة | KW | 1.5 - 6
[8 empty] | EER/C.O.P معامل كفاءة الطاقة |  | W/W | 3.39/3.62
[8 empty] | مصدر الطاقة |  | Ph,V,Hz | 1Ph, 220 - 240, 50Hz
[8 empty] | استهلاك الكهرباء | تبريد | KW | 0.3-2
[9 empty] | تدفئة | KW | 0.3-2
[8 empty] | الأمبيرية | تبريد | A | 1.4-9
[9 empty] | تدفئة | A | 1.4-9
الوحدة الداخلية
[8 empty] | تدفق الهواء | الوحدة الداخلية |  | 580/480/400
[8 empty] | مستوى الصوت | الوحدة الداخلية | dB (A) | 39/35/31
[8 empty] | قياس الجهاز | W*H*D | mm | 570*265*570
لوحة الجهاز
[8 empty] | قياس الجهاز | W*H*D | mm | 620*47.5*620
[8 empty] | الكود |  |  | TF05
الوحدة الخارجية
[8 empty] | قياس الجهاز | الوحدة الخارجية | mm | 818*596*302
[8 empty] | المروحة |  |  | Single
توصيلات الأنابيب
[8 empty] | قطر الأنابيب | سائل | Inch | 1/4''
[9 empty] | غاز | Inch | 1/2''
[8 empty] | المسافة القصوى | الارتفاع \ الطول | m | 15/20
2 | ET01002070 | GUD24T/A-SE | سبليت كري السقفي، 8 اتجاهات، انفيرتر، تبريد وتدفئة، غاز 410a، السعة: 2 طن | CAC | سقفي |  | 1330 | الوظيفة |  |  | تبريد\تدفئة
[8 empty] | السعة | تبريد | KW | 2.4 - 8
[9 empty] | تدفئة | KW | 2.2 - 9
[8 empty] | EER/C.O.P معامل كفاءة الطاقة |  | W/W | 3.5/4
[8 empty] | مصدر الطاقة |  | Ph,V,Hz | 1Ph, 220 - 240, 50Hz
[8 empty] | استهلاك الكهرباء | تبريد | KW | 0.4 - 3
[9 empty] | تدفئة | KW | 0.4 - 3
[8 empty] | الأمبيرية | تبريد | A | 1.81 - 13.6
[9 empty] | تدفئة | A | 1.81 - 13.6
الوحدة الداخلية
[8 empty] | تدفق الهواء | الوحدة الداخلية |  | 1150/950/850
[8 empty] | مستوى الصوت | الوحدة الداخلية | dB (A) | 45/41/39
[8 empty] | قياس الجهاز | W*H*D | mm | 840*200*840
لوحة الجهاز
[8 empty] | قياس الجهاز | W*H*D | mm | 950*52*950
[8 empty] | الكود |  |  | TF06
الوحدة الخارجية
[8 empty] | قياس الجهاز | الوحدة الخارجية | mm | 892*698*340
[8 empty] | المروحة |  |  | Single
توصيلات الأنابيب
[8 empty] | قطر الأنابيب | سائل | Inch | 3/8''
[9 empty] | غاز | Inch | 5/8''
[8 empty] | المسافة القصوى | الارتفاع \ الطول | m | 15/30
3 | ET01002050 | GUD36T/A-SE | سبليت كري السقفي، 8 اتجاهات، انفيرتر، تبريد وتدفئة، غاز 410a، السعة: 3 طن | CAC | سقفي |  | 1725 | الوظيفة |  |  | تبريد\تدفئة
[8 empty] | السعة | تبريد | KW | 3 - 10.55
[9 empty] | تدفئة | KW | 3 - 11.5
[8 empty] | EER/C.O.P معامل كفاءة الطاقة |  | W/W | 3.1/3.7
[8 empty] | مصدر الطاقة |  | Ph,V,Hz | 1Ph, 220 - 240, 50Hz
[8 empty] | استهلاك الكهرباء | تبريد | KW | 0.5 - 3.5
[9 empty] | تدفئة | KW | 0.5 - 3.3
[8 empty] | الأمبيرية | تبريد | A | 2.27 - 16
[9 empty] | تدفئة | A | 2.27 - 15
الوحدة الداخلية
[8 empty] | تدفق الهواء | الوحدة الداخلية |  | 1450/1350/1200
[8 empty] | مستوى الصوت | الوحدة الداخلية | dB (A) | 48/46/42
[8 empty] | قياس الجهاز | W*H*D | mm | 840*240*840
لوحة الجهاز
[8 empty] | قياس الجهاز | W*H*D | mm | 950*52*950
[8 empty] | الكود |  |  | TF04A
الوحدة الخارجية
[8 empty] | قياس الجهاز | الوحدة الخارجية | mm | 920*790*370
[8 empty] | المروحة |  |  | Single
توصيلات الأنابيب
[8 empty] | قطر الأنابيب | سائل | Inch | 3/8''
[9 empty] | غاز | Inch | 5/8''
[8 empty] | المسافة القصوى | الارتفاع \ الطول | m | 15/30
4 | ET01002060 | GUD48T/A-SE | سبليت كري السقفي، 8 اتجاهات، انفيرتر، تبريد وتدفئة، غاز 410a، السعة: 4 طن | CAC | سقفي |  | 2200 | الوظيفة |  |  | تبريد\تدفئة
[8 empty] | السعة | تبريد | KW | 4.2 - 14.07
[9 empty] | تدفئة | KW | 4.2 - 15
[8 empty] | EER/C.O.P معامل كفاءة الطاقة |  | W/W | 2.8/3.3
[8 empty] | مصدر الطاقة |  | Ph,V,Hz | 1Ph, 220 - 240, 50Hz
[8 empty] | استهلاك الكهرباء | تبريد | KW | 1.2 - 5.5
[9 empty] | تدفئة | KW | 1.0 - 5.0
[8 empty] | الأمبيرية | تبريد | A | 5.45 - 25
[9 empty] | تدفئة | A | 4.54 - 27
الوحدة الداخلية
[8 empty] | تدفق الهواء | الوحدة الداخلية |  | 1700/1500/1300
[8 empty] | مستوى الصوت | الوحدة الداخلية | dB (A) | 49/46/42
[8 empty] | قياس الجهاز | W*H*D | mm | 840*290*840
لوحة الجهاز
[8 empty] | قياس الجهاز | W*H*D | mm | 950*52*950
[8 empty] | الكود |  |  | TF04A
الوحدة الخارجية
[8 empty] | قياس الجهاز | الوحدة الخارجية | mm | 940*820*460
[8 empty] | المروحة |  |  | Single
توصيلات الأنابيب
[8 empty] | قطر الأنابيب | سائل | Inch | 3/8''
[9 empty] | غاز | Inch | 5/8''
[8 empty] | المسافة القصوى | الارتفاع \ الطول | m | 30/50
5 | ET01002220 | GUD60T/A-SE | سبليت كري السقفي، 8 اتجاهات، انفيرتر، تبريد وتدفئة، غاز 410a، السعة: 5 طن | CAC | سقفي |  | 2300 | الوظيفة |  |  | تبريد\تدفئة
[8 empty] | السعة | تبريد | KW | 5.4 - 15.83
[9 empty] | تدفئة | KW | 5.4 - 17.45
[8 empty] | EER/C.O.P معامل كفاءة الطاقة |  | W/W | 2.8/3/3
[8 empty] | مصدر الطاقة |  | Ph,V,Hz | 1Ph, 220 - 240, 50Hz
[8 empty] | استهلاك الكهرباء | تبريد | KW | 1.4 - 5.6
[9 empty] | تدفئة | KW | 1.2 - 5
[8 empty] | الأمبيرية | تبريد | A | 6.36 - 27
[9 empty] | تدفئة | A | 5.45 - 27
الوحدة الداخلية
[8 empty] | تدفق الهواء | الوحدة الداخلية |  | 1900/1600/1400
[8 empty] | مستوى الصوت | الوحدة الداخلية | dB (A) | 52/50/48
[8 empty] | قياس الجهاز | W*H*D | mm | 840*290*840
لوحة الجهاز
[8 empty] | قياس الجهاز | W*H*D | mm | 950*52*950
[8 empty] | الكود |  |  | TF04A
الوحدة الخارجية
[8 empty] | قياس الجهاز | الوحدة الخارجية | mm | 900*1345*340
[8 empty] | المروحة |  |  | Double
توصيلات الأنابيب
[8 empty] | قطر الأنابيب | سائل | Inch | 3/8''
[9 empty] | غاز | Inch | 5/8''
[8 empty] | المسافة القصوى | الارتفاع \ الطول | m | 30/50
m^3/hr
m^3/hr
m^3/hr
m^3/hr
m^3/hr