## English Form
ID | Product Nb. | Product Name | Short Description | Category | Sub-Category | Image | Prices ($) | Technical Specification
1 | ET010N2240 | GUD18T/A-KE | GREE Cassette Split, 8-way, ON/OFF, Heat pump, R410a, T3, Nominal Capacity: 1.5Ton. | CAC | Cassette |  | 895 | Function |  |  | Cooling/Heating
[8 empty] | Capacity | Cooling | KW | 5.3
[9 empty] | Heating | KW | 5.7
[8 empty] | EER/C.O.P |  | W/W | 3.44/3.85
[8 empty] | Power Supply |  | Ph,V,Hz | 220-240V/50Hz/1Ph
[8 empty] | Power Input | Cooling | KW | 1.54
[9 empty] | Heating | KW | 1.48
[8 empty] | Current | Cooling | A | 7
[9 empty] | Heating | A | 6.7
Indoor Unit
[8 empty] | Air Flow Volume | Indoor |  | 650/600/500
[8 empty] | Sound Pressure Level | Indoor | dB (A) | 41/39/36
[8 empty] | Outline Dimension | W*H*D | mm | 570*265*570
Panel
[8 empty] | Dimension | W*H*D | mm | 620*47.5*620
[8 empty] | Code |  |  | TF05
Outdoor Unit
[8 empty] | Outline Dimension | Outdoor | mm | 818*596*302
[8 empty] | Fan |  |  | Single
Connection Pipe
[8 empty] | Pipe Diameter | Gas | Inch | 1/4''
[9 empty] | Liquid | Inch | 1/2''
[8 empty] | Max. Distance | Height/ Length | m | 15/20
2 | ET010N1970 | GU24T/A-KE | GREE Eco Cassette Split , 8-way, ON/OFF, Cool and Heat, R410a, T3, Nominal Capacity: 2 Ton. | CAC | Cassette |  | 1125 | Function |  |  | Cooling/Heating
[8 empty] | Capacity | Cooling | KW | 7.1
[9 empty] | Heating | KW | 7.4
[8 empty] | EER/C.O.P |  | W/W | 3.3/3.61
[8 empty] | Power Supply |  | Ph,V,Hz | 220-240V/50Hz/1Ph
[8 empty] | Power Input | Cooling | KW | 2.15
[9 empty] | Heating | KW | 2.05
[8 empty] | Current | Cooling | A | 9.77
[9 empty] | Heating | A | 9.32
Indoor Unit
[8 empty] | Air Flow Volume | Indoor |  | 1150/1000/900
[8 empty] | Sound Pressure Level | Indoor | dB (A) | 45/42/39
[8 empty] | Outline Dimension | W*H*D | mm | 840*240*840
Panel
[8 empty] | Dimension | W*H*D | mm | 950*52*950
[8 empty] | Code |  |  | TF06
Outdoor Unit
[8 empty] | Outline Dimension | Outdoor | mm | 892*698*340
[8 empty] | Fan |  |  | Single
Connection Pipe
[8 empty] | Pipe Diameter | Gas | Inch | 3/8''
[9 empty] | Liquid | Inch | 5/8''
[8 empty] | Max. Distance | Height/ Length | m | 15/30
3 | ET010N2010 | GU30T/A-KE | GREE Eco Cassette Split , 8-way, ON/OFF, Cool and Heat, R410a, T3, Nominal Capacity: 2.5 Ton. | CAC | Cassette |  | 1170 | Function |  |  | Cooling/Heating
[8 empty] | Capacity | Cooling | KW | 8.3
[9 empty] | Heating | KW | 9.2
[8 empty] | EER/C.O.P |  | W/W | 3.13/3.68
[8 empty] | Power Supply |  | Ph,V,Hz | 220-240V/50Hz/1Ph
[8 empty] | Power Input | Cooling | KW | 2.65
[9 empty] | Heating | KW | 2.5
[8 empty] | Current | Cooling | A | 12.05
[9 empty] | Heating | A | 11.36
4
Indoor Unit
[8 empty] | Air Flow Volume | Indoor |  | 1150/1000/900
[8 empty] | Sound Pressure Level | Indoor | dB (A) | 45/42/39
[8 empty] | Outline Dimension | W*H*D | mm | 840*240*840
Panel
[8 empty] | Dimension | W*H*D | mm | 950*52*950
[8 empty] | Code |  |  | TF06
Outdoor Unit
[8 empty] | Outline Dimension | Outdoor | mm | 892*698*340
[8 empty] | Fan |  |  | Single
Connection Pipe
[8 empty] | Pipe Diameter | Gas | Inch | 3/8''
[9 empty] | Liquid | Inch | 5/8''
[8 empty] | Max. Distance | Height/ Length | m | 15/30
4 | ET010N1950 | GU36T/A-KE | GREE Eco Cassette Split , 8-way, ON/OFF, Cool and Heat, R410a, T3, Nominal Capacity: 3 Ton. | CAC | Cassette |  | 1350 | Function |  |  | Cooling/Heating
[8 empty] | Capacity | Cooling | KW | 9.96
[9 empty] | Heating | KW | 11.5
[8 empty] | EER/C.O.P |  | W/W | 2.89/3.38
[8 empty] | Power Supply |  | Ph,V,Hz | 220-240V/50Hz/1Ph
[8 empty] | Power Input | Cooling | KW | 3.45
[9 empty] | Heating | KW | 3.4
[8 empty] | Current | Cooling | A | 15.68
[9 empty] | Heating | A | 15.45
4
Indoor Unit
[8 empty] | Air Flow Volume | Indoor |  | 1500/1400/1300
[8 empty] | Sound Pressure Level | Indoor | dB (A) | 50/48/45
[8 empty] | Outline Dimension | W*H*D | mm | 840*240*840
Panel
[8 empty] | Dimension | W*H*D | mm | 950*52*950
[8 empty] | Code |  |  | TF06
Outdoor Unit
[8 empty] | Outline Dimension | Outdoor | mm | 920*790*370
[8 empty] | Fan |  |  | Single
Connection Pipe
[8 empty] | Pipe Diameter | Gas | Inch | 3/8''
[9 empty] | Liquid | Inch | 5/8''
[8 empty] | Max. Distance | Height/ Length | m | 15/30
5 | ET010N1960 | GU48T/A-KE | GREE Eco Cassette Split , 8-way, ON/OFF, Cool and Heat, R410a, T3, Nominal Capacity: 4 Ton. | CAC | Cassette |  | 1800 | Function |  |  | Cooling/Heating
[8 empty] | Capacity | Cooling | KW | 14.01
[9 empty] | Heating | KW | 15.1
[8 empty] | EER/C.O.P |  | W/W | 3.11/3.51
[8 empty] | Power Supply |  | Ph,V,Hz | 380-415V/50Hz/3Ph
[8 empty] | Power Input | Cooling | KW | 4.5
[9 empty] | Heating | KW | 4.3
[8 empty] | Current | Cooling | A | 8.49
[9 empty] | Heating | A | 8.11
4
Indoor Unit
[8 empty] | Air Flow Volume | Indoor |  | 1900/1800/1600
[8 empty] | Sound Pressure Level | Indoor | dB (A) | 51/47/45
[8 empty] | Outline Dimension | W*H*D | mm | 840*290*840
Panel
[8 empty] | Dimension | W*H*D | mm | 950*52*950
[8 empty] | Code |  |  | TF06
Outdoor Unit
[8 empty] | Outline Dimension | Outdoor | mm | 940*820*460
[8 empty] | Fan |  |  | Single
Connection Pipe
[8 empty] | Pipe Diameter | Gas | Inch | 3/8''
[9 empty] | Liquid | Inch | 5/8''
[8 empty] | Max. Distance | Height/ Length | m | 30/50
6 | ET010N2080 | GU60T/A-KE | GREE Eco Cassette Split , 8-way, ON/OFF, Cool and Heat, R410a, T3, Nominal Capacity: 5 Ton. | CAC | Cassette |  | 2100 | Function |  |  | Cooling/Heating
[8 empty] | Capacity | Cooling | KW | 15
[9 empty] | Heating | KW | 16.8
[8 empty] | EER/C.O.P |  | W/W | 2.97/3.36
[8 empty] | Power Supply |  | Ph,V,Hz | 380-415V/50Hz/3Ph
[8 empty] | Power Input | Cooling | KW | 5.05
[9 empty] | Heating | KW | 5
[8 empty] | Current | Cooling | A | 9.53
[9 empty] | Heating | A | 9.43
4
Indoor Unit
[8 empty] | Air Flow Volume | Indoor |  | 1900/1800/1600
[8 empty] | Sound Pressure Level | Indoor | dB (A) | 51/48/47
[8 empty] | Outline Dimension | W*H*D | mm | 840*290*840
Panel
[8 empty] | Dimension | W*H*D | mm | 950*52*950
[8 empty] | Code |  |  | TF06
Outdoor Unit
[8 empty] | Outline Dimension | Outdoor | mm | 900*1345*340
[8 empty] | Fan |  |  | Double
Connection Pipe
[8 empty] | Pipe Diameter | Gas | Inch | 3/8''
[9 empty] | Liquid | Inch | 5/8''
[8 empty] | Max. Distance | Height/ Length | m | 30/50
m^3/hr
m^3/hr
m^3/hr
m^3/hr
m^3/hr
m^3/hr

## Arabic Form
الرقم | رقم المنتج | اسم المنتج | وصف مختصر | التصنيف | الفئة | الصورة | السعر | المواصفات التقنية
1 | ET010N2240 | GUD18T/A-KE | سبليت كري السقفي، 8 اتجاهات، أون\أوف، تبريد وتدفئة، غاز 410a، السعة: 1.5 طن | CAC | سقفي |  | 895 | الوظيفة |  |  | تبريد\تدفئة
[8 empty] | السعة | تبريد | KW | 5.3
[9 empty] | تدفئة | KW | 5.7
[8 empty] | EER/C.O.P معامل كفاءة الطاقة |  | W/W | 3.44/3.85
[8 empty] | مصدر الطاقة |  | Ph,V,Hz | 220-240V/50Hz/1Ph
[8 empty] | استهلاك الكهرباء | تبريد | KW | 1.54
[9 empty] | تدفئة | KW | 1.48
[8 empty] | الأمبيرية | تبريد | A | 7
[9 empty] | تدفئة | A | 6.7
الوحدة الداخلية
[8 empty] | تدفق الهواء | الوحدة الداخلية |  | 650/600/500
[8 empty] | مستوى الصوت | الوحدة الداخلية | dB (A) | 41/39/36
[8 empty] | قياس الجهاز | W*H*D | mm | 570*265*570
لوحة الجهاز
[8 empty] | قياس الجهاز | W*H*D | mm | 620*47.5*620
[8 empty] | الكود |  |  | TF05
الوحدة الخارجية
[8 empty] | قياس الجهاز | الوحدة الخارجية | mm | 818*596*302
[8 empty] | المروحة |  |  | Single
توصيلات الأنابيب
[8 empty] | قطر الأنابيب | سائل | Inch | 1/4''
[9 empty] | غاز | Inch | 1/2''
[8 empty] | المسافة القصوى | الارتفاع \ الطول | m | 15/20
2 | ET010N1970 | GU24T/A-KE | سبليت كري السقفي، 8 اتجاهات، أون\أوف، تبريد وتدفئة، غاز 410a، السعة: 2 طن | CAC | سقفي |  | 1125 | الوظيفة |  |  | تبريد\تدفئة
[8 empty] | السعة | تبريد | KW | 7.1
[9 empty] | تدفئة | KW | 7.4
[8 empty] | EER/C.O.P معامل كفاءة الطاقة |  | W/W | 3.3/3.61
[8 empty] | مصدر الطاقة |  | Ph,V,Hz | 220-240V/50Hz/1Ph
[8 empty] | استهلاك الكهرباء | تبريد | KW | 2.15
[9 empty] | تدفئة | KW | 2.05
[8 empty] | الأمبيرية | تبريد | A | 9.77
[9 empty] | تدفئة | A | 9.32
الوحدة الداخلية
[8 empty] | تدفق الهواء | الوحدة الداخلية |  | 1150/1000/900
[8 empty] | مستوى الصوت | الوحدة الداخلية | dB (A) | 45/42/39
[8 empty] | قياس الجهاز | W*H*D | mm | 840*240*840
لوحة الجهاز
[8 empty] | قياس الجهاز | W*H*D | mm | 950*52*950
[8 empty] | الكود |  |  | TF06
الوحدة الخارجية
[8 empty] | قياس الجهاز | الوحدة الخارجية | mm | 892*698*340
[8 empty] | المروحة |  |  | Single
توصيلات الأنابيب
[8 empty] | قطر الأنابيب | سائل | Inch | 3/8''
[9 empty] | غاز | Inch | 5/8''
[8 empty] | المسافة القصوى | الارتفاع \ الطول | m | 15/30
3 | ET010N2010 | GU30T/A-KE | سبليت كري السقفي، 8 اتجاهات، أون\أوف، تبريد وتدفئة، غاز 410a، السعة: 2.5 طن | CAC | سقفي |  | 1170 | الوظيفة |  |  | تبريد\تدفئة
[8 empty] | السعة | تبريد | KW | 8.3
[9 empty] | تدفئة | KW | 9.2
[8 empty] | EER/C.O.P معامل كفاءة الطاقة |  | W/W | 3.13/3.68
[8 empty] | مصدر الطاقة |  | Ph,V,Hz | 220-240V/50Hz/1Ph
[8 empty] | استهلاك الكهرباء | تبريد | KW | 2.65
[9 empty] | تدفئة | KW | 2.5
[8 empty] | الأمبيرية | تبريد | A | 12.05
[9 empty] | تدفئة | A | 11.36
الوحدة الداخلية
[8 empty] | تدفق الهواء | الوحدة الداخلية |  | 1150/1000/900
[8 empty] | مستوى الصوت | الوحدة الداخلية | dB (A) | 45/42/39
[8 empty] | قياس الجهاز | W*H*D | mm | 840*240*840
لوحة الجهاز
[8 empty] | قياس الجهاز | W*H*D | mm | 950*52*950
[8 empty] | الكود |  |  | TF06
الوحدة الخارجية
[8 empty] | قياس الجهاز | الوحدة الخارجية | mm | 892*698*340
[8 empty] | المروحة |  |  | Single
توصيلات الأنابيب
[8 empty] | قطر الأنابيب | سائل | Inch | 3/8''
[9 empty] | غاز | Inch | 5/8''
[8 empty] | المسافة القصوى | الارتفاع \ الطول | m | 15/30
4 | ET010N1950 | GU36T/A-KE | سبليت كري السقفي، 8 اتجاهات، أون\أوف، تبريد وتدفئة، غاز 410a، السعة: 3 طن | CAC | سقفي |  | 1350 | الوظيفة |  |  | تبريد\تدفئة
[8 empty] | السعة | تبريد | KW | 9.96
[9 empty] | تدفئة | KW | 11.5
[8 empty] | EER/C.O.P معامل كفاءة الطاقة |  | W/W | 2.89/3.38
[8 empty] | مصدر الطاقة |  | Ph,V,Hz | 220-240V/50Hz/1Ph
[8 empty] | استهلاك الكهرباء | تبريد | KW | 3.45
[9 empty] | تدفئة | KW | 3.4
[8 empty] | الأمبيرية | تبريد | A | 15.68
[9 empty] | تدفئة | A | 15.45
الوحدة الداخلية
[8 empty] | تدفق الهواء | الوحدة الداخلية |  | 1500/1400/1300
[8 empty] | مستوى الصوت | الوحدة الداخلية | dB (A) | 50/48/45
[8 empty] | قياس الجهاز | W*H*D | mm | 840*240*840
لوحة الجهاز
[8 empty] | قياس الجهاز | W*H*D | mm | 950*52*950
[8 empty] | الكود |  |  | TF06
الوحدة الخارجية
[8 empty] | قياس الجهاز | الوحدة الخارجية | mm | 920*790*370
[8 empty] | المروحة |  |  | Single
توصيلات الأنابيب
[8 empty] | قطر الأنابيب | سائل | Inch | 3/8''
[9 empty] | غاز | Inch | 5/8''
[8 empty] | المسافة القصوى | الارتفاع \ الطول | m | 15/30
5 | ET010N1960 | GU48T/A-KE | سبليت كري السقفي، 8 اتجاهات، أون\أوف، تبريد وتدفئة، غاز 410a، السعة: 4 طن | CAC | سقفي |  | 1800 | الوظيفة |  |  | تبريد\تدفئة
[8 empty] | السعة | تبريد | KW | 14.01
[9 empty] | تدفئة | KW | 15.1
[8 empty] | EER/C.O.P معامل كفاءة الطاقة |  | W/W | 3.11/3.51
[8 empty] | مصدر الطاقة |  | Ph,V,Hz | 380-415V/50Hz/3Ph
[8 empty] | استهلاك الكهرباء | تبريد | KW | 4.5
[9 empty] | تدفئة | KW | 4.3
[8 empty] | الأمبيرية | تبريد | A | 8.49
[9 empty] | تدفئة | A | 8.11
الوحدة الداخلية
[8 empty] | تدفق الهواء | الوحدة الداخلية |  | 1900/1800/1600
[8 empty] | مستوى الصوت | الوحدة الداخلية | dB (A) | 51/47/45
[8 empty] | قياس الجهاز | W*H*D | mm | 840*290*840
لوحة الجهاز
[8 empty] | قياس الجهاز | W*H*D | mm | 950*52*950
[8 empty] | الكود |  |  | TF06
الوحدة الخارجية
[8 empty] | قياس الجهاز | الوحدة الخارجية | mm | 940*820*460
[8 empty] | المروحة |  |  | Single
توصيلات الأنابيب
[8 empty] | قطر الأنابيب | سائل | Inch | 3/8''
[9 empty] | غاز | Inch | 5/8''
[8 empty] | المسافة القصوى | الارتفاع \ الطول | m | 30/50
6 | ET010N2080 | GU60T/A-KE | سبليت كري السقفي، 8 اتجاهات، أون\أوف، تبريد وتدفئة، غاز 410a، السعة: 5 طن | CAC | سقفي |  | 2100 | الوظيفة |  |  | تبريد\تدفئة
[8 empty] | السعة | تبريد | KW | 15
[9 empty] | تدفئة | KW | 16.8
[8 empty] | EER/C.O.P معامل كفاءة الطاقة |  | W/W | 2.97/3.36
[8 empty] | مصدر الطاقة |  | Ph,V,Hz | 380-415V/50Hz/3Ph
[8 empty] | استهلاك الكهرباء | تبريد | KW | 5.05
[9 empty] | تدفئة | KW | 5
[8 empty] | الأمبيرية | تبريد | A | 9.53
[9 empty] | تدفئة | A | 9.43
الوحدة الداخلية
[8 empty] | تدفق الهواء | الوحدة الداخلية |  | 1900/1800/1600
[8 empty] | مستوى الصوت | الوحدة الداخلية | dB (A) | 51/48/47
[8 empty] | قياس الجهاز | W*H*D | mm | 840*290*840
لوحة الجهاز
[8 empty] | قياس الجهاز | W*H*D | mm | 950*52*950
[8 empty] | الكود |  |  | TF06
الوحدة الخارجية
[8 empty] | قياس الجهاز | الوحدة الخارجية | mm | 900*1345*340
[8 empty] | المروحة |  |  | Double
توصيلات الأنابيب
[8 empty] | قطر الأنابيب | سائل | Inch | 3/8''
[9 empty] | غاز | Inch | 5/8''
[8 empty] | المسافة القصوى | الارتفاع \ الطول | m | 30/50
m^3/hr
m^3/hr
m^3/hr
m^3/hr
m^3/hr
m^3/hr