## English Form
ID | Product Nb. | Product Name | Short Description | Category | Sub-Category | Image | Prices ($) | Technical Specification
1 | ET010N2320 | GUD35T1/A-S | GREE Cassette Split, 8-way, Inverter, Heat pump, R32, T3, Nominal Capacity: 1 Ton. | CAC | Cassette |  |  | Function |  |  | Cooling/Heating
[8 empty] | Capacity | Cooling | KW | 3.5
[9 empty] | Heating | KW | 4
[8 empty] | EER/C.O.P |  | W/W | 3.8/4
[8 empty] | Power Supply |  | Ph,V,Hz | 220-240V/50Hz/1Ph
[8 empty] | Power Input | Cooling | KW | 0.92
[9 empty] | Heating | KW | 1
[8 empty] | Current | Cooling | A | 4
[9 empty] | Heating | A | 4.5
Indoor Unit
[8 empty] | Air Flow Volume | Indoor |  | 550/500/400
[8 empty] | Sound Pressure Level | Indoor | dB (A) | 35/33/29
[8 empty] | Outline Dimension | W*H*D | mm | 570*260*570
Panel
[8 empty] | Dimension | W*H*D | mm | 620*47.5*620
Outdoor Unit
[8 empty] | Outline Dimension | Outdoor | mm | 675*553*285
[8 empty] | Fan |  |  | Single
Connection Pipe
[8 empty] | Pipe Diameter | Gas | Inch | 1/4''
[9 empty] | Liquid | Inch | 3/8''
[8 empty] | Max. Distance | Height/ Length | m | 15/30
2 | ET010N2310 | GUD50T1/A-S | GREE Cassette Split, 8-way, Inverter, Heat pump, R32, T3, Nominal Capacity: 1.4 Ton. | CAC | Cassette |  |  | Function |  |  | Cooling/Heating
[8 empty] | Capacity | Cooling | KW | 5
[9 empty] | Heating | KW | 5.6
[8 empty] | EER/C.O.P |  | W/W | 3.4/3.5
[8 empty] | Power Supply |  | Ph,V,Hz | 220-240V/50Hz/1Ph
[8 empty] | Power Input | Cooling | KW | 1.47
[9 empty] | Heating | KW | 1.6
[8 empty] | Current | Cooling | A | 6.68
[9 empty] | Heating | A | 7.27
Indoor Unit
[8 empty] | Air Flow Volume | Indoor |  | 650/600/500
[8 empty] | Sound Pressure Level | Indoor | dB (A) | 41/39/35
[8 empty] | Outline Dimension | W*H*D | mm | 570*260*570
Panel
[8 empty] | Dimension | W*H*D | mm | 620*47.5*620
Outdoor Unit
[8 empty] | Outline Dimension | Outdoor | mm | 745*555*300
[8 empty] | Fan |  |  | Single
Connection Pipe
[8 empty] | Pipe Diameter | Gas | Inch | 1/4''
[9 empty] | Liquid | Inch | 1/2''
[8 empty] | Max. Distance | Height/ Length | m | 20/30
3 | ET010N2330 | GUD71T1/A-S | GREE Cassette Split, 8-way, Inverter, Heat pump, R32, T3, Nominal Capacity:2 Ton. | CAC | Cassette |  |  | Function |  |  | Cooling/Heating
[8 empty] | Capacity | Cooling | KW | 7.1
[9 empty] | Heating | KW | 8
[8 empty] | EER/C.O.P |  | W/W | 3.5/4
[8 empty] | Power Supply |  | Ph,V,Hz | 220-240V/50Hz/1Ph
[8 empty] | Power Input | Cooling | KW | 2.03
[9 empty] | Heating | KW | 2
[8 empty] | Current | Cooling | A | 9.2
[9 empty] | Heating | A | 9
Indoor Unit
[8 empty] | Air Flow Volume | Indoor |  | 1000/900/800
[8 empty] | Sound Pressure Level | Indoor | dB (A) | 38/36/34
[8 empty] | Outline Dimension | W*H*D | mm | 840*200*840
Panel
[8 empty] | Dimension | W*H*D | mm | 950*52*950
Outdoor Unit
[8 empty] | Outline Dimension | Outdoor | mm | 889*660*340
[8 empty] | Fan |  |  | Single
Connection Pipe
[8 empty] | Pipe Diameter | Gas | Inch | 3/8''
[9 empty] | Liquid | Inch | 5/8''
[8 empty] | Max. Distance | Height/ Length | m | 20/30
4 | ET010N2480 | GUD85T1/A-S | GREE Cassette Split, 8-way, Inverter, Heat pump, R32, T3, Nominal Capacity:2.4 Ton. | CAC | Cassette |  |  | Function |  |  | Cooling/Heating
[8 empty] | Capacity | Cooling | KW | 8.5
[9 empty] | Heating | KW | 8.8
[8 empty] | EER/C.O.P |  | W/W | 3.4/3.9
[8 empty] | Power Supply |  | Ph,V,Hz | 220-240V/50Hz/1Ph
[8 empty] | Power Input | Cooling | KW | 2.5
[9 empty] | Heating | KW | 2.25
[8 empty] | Current | Cooling | A | 11.3
[9 empty] | Heating | A | 10.2
Indoor Unit
[8 empty] | Air Flow Volume | Indoor |  | 1300/1100/1000
[8 empty] | Sound Pressure Level | Indoor | dB (A) | 46/42/38
[8 empty] | Outline Dimension | W*H*D | mm | 840*265*840
Panel
[8 empty] | Dimension | W*H*D | mm | 950*52*950
Outdoor Unit
[8 empty] | Outline Dimension | Outdoor | mm | 889*660*340
[8 empty] | Fan |  |  | Single
Connection Pipe
[8 empty] | Pipe Diameter | Gas | Inch | 3/8''
[9 empty] | Liquid | Inch | 5/8''
[8 empty] | Max. Distance | Height/ Length | m | 25/30
5 | ET010N2400 | GUD100T1/A-S | GREE Cassette Split, 8-way, Inverter, Heat pump, R32, T3, Nominal Capacity:2.8 Ton. | CAC | Cassette |  |  | Function |  |  | Cooling/Heating
[8 empty] | Capacity | Cooling | KW | 10.5
[9 empty] | Heating | KW | 11.5
[8 empty] | EER/C.O.P |  | W/W | 3.4/3.9
[8 empty] | Power Supply |  | Ph,V,Hz | 220-240V/50Hz/1Ph
[8 empty] | Power Input | Cooling | KW | 3.1
[9 empty] | Heating | KW | 2.95
[8 empty] | Current | Cooling | A | 14
[9 empty] | Heating | A | 13.4
Indoor Unit
[8 empty] | Air Flow Volume | Indoor |  | 1400/1200/1000
[8 empty] | Sound Pressure Level | Indoor | dB (A) | 41/39/38
[8 empty] | Outline Dimension | W*H*D | mm | 840*240*840
Panel
[8 empty] | Dimension | W*H*D | mm | 950*52*950
Outdoor Unit
[8 empty] | Outline Dimension | Outdoor | mm | 940*820*370
[8 empty] | Fan |  |  | Single
Connection Pipe
[8 empty] | Pipe Diameter | Gas | Inch | 3/8''
[9 empty] | Liquid | Inch | 5/8''
[8 empty] | Max. Distance | Height/ Length | m | 30/75
6 | ET010N2410 | GUD125T1/A-S | GREE Cassette Split, 8-way, Inverter, Heat pump, R32, T3, Nominal Capacity: 3.5 Ton. | CAC | Cassette |  |  | Function |  |  | Cooling/Heating
[8 empty] | Capacity | Cooling | KW | 12.1
[9 empty] | Heating | KW | 13.5
[8 empty] | EER/C.O.P |  | W/W | 3.1/3.4
[8 empty] | Power Supply |  | Ph,V,Hz | 220-240V/50Hz/1Ph
[8 empty] | Power Input | Cooling | KW | 3.9
[9 empty] | Heating | KW | 4
[8 empty] | Current | Cooling | A | 17.7
[9 empty] | Heating | A | 18.1
Indoor Unit
[8 empty] | Air Flow Volume | Indoor |  | 1500/1300/1100
[8 empty] | Sound Pressure Level | Indoor | dB (A) | 46/43/39
[8 empty] | Outline Dimension | W*H*D | mm | 840*240*840
Panel
[8 empty] | Dimension | W*H*D | mm | 950*52*950
Outdoor Unit
[8 empty] | Outline Dimension | Outdoor | mm | 940*820*370
[8 empty] | Fan |  |  | Single
Connection Pipe
[8 empty] | Pipe Diameter | Gas | Inch | 3/8''
[9 empty] | Liquid | Inch | 5/8''
[8 empty] | Max. Distance | Height/ Length | m | 30/75
7 | ET010N2370 | GUD140T1/A-S | GREE Cassette Split, 8-way, Inverter, Heat pump, R32, T3, Nominal Capacity: 4 Ton. | CAC | Cassette |  |  | Function |  |  | Cooling/Heating
[8 empty] | Capacity | Cooling | KW | 13.4
[9 empty] | Heating | KW | 15.5
[8 empty] | EER/C.O.P |  | W/W | 2.91/3.3
[8 empty] | Power Supply |  | Ph,V,Hz | 220-240V/50Hz/1Ph
[8 empty] | Power Input | Cooling | KW | 4.6
[9 empty] | Heating | KW | 4.7
[8 empty] | Current | Cooling | A | 20.9
[9 empty] | Heating | A | 21.3
Indoor Unit
[8 empty] | Air Flow Volume | Indoor |  | 1800/1600/1400
[8 empty] | Sound Pressure Level | Indoor | dB (A) | 48/45/41
[8 empty] | Outline Dimension | W*H*D | mm | 840*290*840
Panel
[8 empty] | Dimension | W*H*D | mm | 950*52*950
Outdoor Unit
[8 empty] | Outline Dimension | Outdoor | mm | 940*820*370
[8 empty] | Fan |  |  | Single
Connection Pipe
[8 empty] | Pipe Diameter | Gas | Inch | 3/8''
[9 empty] | Liquid | Inch | 5/8''
[8 empty] | Max. Distance | Height/ Length | m | 30/75
8 | ET010N2510 | GUD160T1/A-S | GREE Cassette Split, 8-way, Inverter, Heat pump, R32, T3, Nominal Capacity: 4.5 Ton. | CAC | Cassette |  |  | Function |  |  | Cooling/Heating
[8 empty] | Capacity | Cooling | KW | 14.5
[9 empty] | Heating | KW | 17
[8 empty] | EER/C.O.P |  | W/W | 2.74/2.98
[8 empty] | Power Supply |  | Ph,V,Hz | 380 - 415V,50Hz/3 Ph
[8 empty] | Power Input | Cooling | KW | 5.3
[9 empty] | Heating | KW | 5.7
[8 empty] | Current | Cooling | A | 24
[9 empty] | Heating | A | 25.9
Indoor Unit
[8 empty] | Air Flow Volume | Indoor |  | 2100/1900/1600
[8 empty] | Sound Pressure Level | Indoor | dB (A) | 50/48/44
[8 empty] | Outline Dimension | W*H*D | mm | 840*290*840
Panel
[8 empty] | Dimension | W*H*D | mm | 950*52*950
Outdoor Unit
[8 empty] | Outline Dimension | Outdoor | mm | 990*960*370
[8 empty] | Fan |  |  | Single
Connection Pipe
[8 empty] | Pipe Diameter | Gas | Inch | 3/8''
[9 empty] | Liquid | Inch | 5/8''
[8 empty] | Max. Distance | Height/ Length | m | 30/75
m^3/hr
m^3/hr
m^3/hr
m^3/hr
m^3/hr
m^3/hr
m^3/hr
m^3/hr

## Arabic Form
الرقم | رقم المنتج | اسم المنتج | وصف مختصر | التصنيف | الفئة | الصورة | السعر | المواصفات التقنية
1 | ET010N2320 | GUD35T1/A-S | سبليت كري السقفي، 8 اتجاهات، انفيرتر، تبريد وتدفئة، غاز R32، السعة: 1 طن | CAC | سقفي |  |  | الوظيفة |  |  | تبريد\تدفئة
[8 empty] | السعة | تبريد | KW | 3.5
[9 empty] | تدفئة | KW | 4
[8 empty] | EER/C.O.P معامل كفاءة الطاقة |  | W/W | 3.8/4
[8 empty] | مصدر الطاقة |  | Ph,V,Hz | 220-240V/50Hz/1Ph
[8 empty] | استهلاك الكهرباء | تبريد | KW | 0.92
[9 empty] | تدفئة | KW | 1
[8 empty] | الأمبيرية | تبريد | A | 4
[9 empty] | تدفئة | A | 4.5
الوحدة الداخلية
[8 empty] | تدفق الهواء | الوحدة الداخلية |  | 550/500/400
[8 empty] | مستوى الصوت | الوحدة الداخلية | dB (A) | 35/33/29
[8 empty] | قياس الجهاز | W*H*D | mm | 570*260*570
لوحة الجهاز
[8 empty] | قياس الجهاز | W*H*D | mm | 620*47.5*620
الوحدة الخارجية
[8 empty] | قياس الجهاز | الوحدة الخارجية | mm | 675*553*285
[8 empty] | المروحة |  |  | Single
توصيلات الأنابيب
[8 empty] | قطر الأنابيب | سائل | Inch | 1/4''
[9 empty] | غاز | Inch | 3/8''
[8 empty] | المسافة القصوى | الارتفاع \ الطول | m | 15/30
2 | ET010N2310 | GUD50T1/A-S | سبليت كري السقفي، 8 اتجاهات، انفيرتر، تبريد وتدفئة، غاز R32، السعة: 1.4طن | CAC | سقفي |  |  | الوظيفة |  |  | تبريد\تدفئة
[8 empty] | السعة | تبريد | KW | 5
[9 empty] | تدفئة | KW | 5.6
[8 empty] | EER/C.O.P معامل كفاءة الطاقة |  | W/W | 3.4/3.5
[8 empty] | مصدر الطاقة |  | Ph,V,Hz | 220-240V/50Hz/1Ph
[8 empty] | استهلاك الكهرباء | تبريد | KW | 1.47
[9 empty] | تدفئة | KW | 1.6
[8 empty] | الأمبيرية | تبريد | A | 6.68
[9 empty] | تدفئة | A | 7.27
الوحدة الداخلية
[8 empty] | تدفق الهواء | الوحدة الداخلية |  | 650/600/500
[8 empty] | مستوى الصوت | الوحدة الداخلية | dB (A) | 41/39/35
[8 empty] | قياس الجهاز | W*H*D | mm | 570*260*570
لوحة الجهاز
[8 empty] | قياس الجهاز | W*H*D | mm | 620*47.5*620
الوحدة الخارجية
[8 empty] | قياس الجهاز | الوحدة الخارجية | mm | 745*555*300
[8 empty] | المروحة |  |  | Single
توصيلات الأنابيب
[8 empty] | قطر الأنابيب | سائل | Inch | 1/4''
[9 empty] | غاز | Inch | 1/2''
[8 empty] | المسافة القصوى | الارتفاع \ الطول | m | 20/30
3 | ET010N2330 | GUD71T1/A-S | سبليت كري السقفي، 8 اتجاهات، انفيرتر، تبريد وتدفئة، غاز R32، السعة: 2طن | CAC | سقفي |  |  | الوظيفة |  |  | تبريد\تدفئة
[8 empty] | السعة | تبريد | KW | 7.1
[9 empty] | تدفئة | KW | 8
[8 empty] | EER/C.O.P معامل كفاءة الطاقة |  | W/W | 3.5/4
[8 empty] | مصدر الطاقة |  | Ph,V,Hz | 220-240V/50Hz/1Ph
[8 empty] | استهلاك الكهرباء | تبريد | KW | 2.03
[9 empty] | تدفئة | KW | 2
[8 empty] | الأمبيرية | تبريد | A | 9.2
[9 empty] | تدفئة | A | 9
الوحدة الداخلية
[8 empty] | تدفق الهواء | الوحدة الداخلية |  | 1000/900/800
[8 empty] | مستوى الصوت | الوحدة الداخلية | dB (A) | 38/36/34
[8 empty] | قياس الجهاز | W*H*D | mm | 840*200*840
لوحة الجهاز
[8 empty] | قياس الجهاز | W*H*D | mm | 950*52*950
الوحدة الخارجية
[8 empty] | قياس الجهاز | الوحدة الخارجية | mm | 889*660*340
[8 empty] | المروحة |  |  | Single
توصيلات الأنابيب
[8 empty] | قطر الأنابيب | سائل | Inch | 3/8''
[9 empty] | غاز | Inch | 5/8''
[8 empty] | المسافة القصوى | الارتفاع \ الطول | m | 20/30
4 | ET010N2480 | GUD85T1/A-S | سبليت كري السقفي، 8 اتجاهات، انفيرتر، تبريد وتدفئة، غاز R32، السعة: 2.4 طن | CAC | سقفي
[8 empty] | الوظيفة |  |  | تبريد\تدفئة
[8 empty] | السعة | تبريد | KW | 8.5
[9 empty] | تدفئة | KW | 8.8
[8 empty] | EER/C.O.P معامل كفاءة الطاقة |  | W/W | 3.4/3.9
[8 empty] | مصدر الطاقة |  | Ph,V,Hz | 220-240V/50Hz/1Ph
[8 empty] | استهلاك الكهرباء | تبريد | KW | 2.5
[9 empty] | تدفئة | KW | 2.25
[8 empty] | الأمبيرية | تبريد | A | 11.3
[9 empty] | تدفئة | A | 10.2
الوحدة الداخلية
[8 empty] | تدفق الهواء | الوحدة الداخلية |  | 1300/1100/1000
[8 empty] | مستوى الصوت | الوحدة الداخلية | dB (A) | 46/42/38
[8 empty] | قياس الجهاز | W*H*D | mm | 840*265*840
لوحة الجهاز
[8 empty] | قياس الجهاز | W*H*D | mm | 950*52*950
الوحدة الخارجية
[8 empty] | قياس الجهاز | الوحدة الخارجية | mm | 889*660*340
[8 empty] | المروحة |  |  | Single
توصيلات الأنابيب
[8 empty] | قطر الأنابيب | سائل | Inch | 3/8''
[9 empty] | غاز | Inch | 5/8''
[8 empty] | المسافة القصوى | الارتفاع \ الطول | m | 25/30
5 | ET010N2400 | GUD100T1/A-S | سبليت كري السقفي، 8 اتجاهات، انفيرتر، تبريد وتدفئة، غاز R32، السعة: 2.8 طن | CAC | سقفي |  |  | الوظيفة |  |  | تبريد\تدفئة
[8 empty] | السعة | تبريد | KW | 10.5
[9 empty] | تدفئة | KW | 11.5
[8 empty] | EER/C.O.P معامل كفاءة الطاقة |  | W/W | 3.4/3.9
[8 empty] | مصدر الطاقة |  | Ph,V,Hz | 220-240V/50Hz/1Ph
[8 empty] | استهلاك الكهرباء | تبريد | KW | 3.1
[9 empty] | تدفئة | KW | 2.95
[8 empty] | الأمبيرية | تبريد | A | 14
[9 empty] | تدفئة | A | 13.4
الوحدة الداخلية
[8 empty] | تدفق الهواء | الوحدة الداخلية |  | 1400/1200/1000
[8 empty] | مستوى الصوت | الوحدة الداخلية | dB (A) | 41/39/38
[8 empty] | قياس الجهاز | W*H*D | mm | 840*240*840
لوحة الجهاز
[8 empty] | قياس الجهاز | W*H*D | mm | 950*52*950
الوحدة الخارجية
[8 empty] | قياس الجهاز | الوحدة الخارجية | mm | 940*820*370
[8 empty] | المروحة |  |  | Single
توصيلات الأنابيب
[8 empty] | قطر الأنابيب | سائل | Inch | 3/8''
[9 empty] | غاز | Inch | 5/8''
[8 empty] | المسافة القصوى | الارتفاع \ الطول | m | 30/75
6 | ET010N2410 | GUD125T1/A-S | سبليت كري السقفي، 8 اتجاهات، انفيرتر، تبريد وتدفئة، غاز R32، السعة: 3.5 طن | CAC | سقفي |  |  | الوظيفة |  |  | تبريد\تدفئة
[8 empty] | السعة | تبريد | KW | 12.1
[9 empty] | تدفئة | KW | 13.5
[8 empty] | EER/C.O.P معامل كفاءة الطاقة |  | W/W | 3.1/3.4
[8 empty] | مصدر الطاقة |  | Ph,V,Hz | 220-240V/50Hz/1Ph
[8 empty] | استهلاك الكهرباء | تبريد | KW | 3.9
[9 empty] | تدفئة | KW | 4
[8 empty] | الأمبيرية | تبريد | A | 17.7
[9 empty] | تدفئة | A | 18.1
الوحدة الداخلية
[8 empty] | تدفق الهواء | الوحدة الداخلية |  | 1500/1300/1100
[8 empty] | مستوى الصوت | الوحدة الداخلية | dB (A) | 46/43/39
[8 empty] | قياس الجهاز | W*H*D | mm | 840*240*840
لوحة الجهاز
[8 empty] | قياس الجهاز | W*H*D | mm | 950*52*950
الوحدة الخارجية
[8 empty] | قياس الجهاز | الوحدة الخارجية | mm | 940*820*370
[8 empty] | المروحة |  |  | Single
توصيلات الأنابيب
[8 empty] | قطر الأنابيب | سائل | Inch | 3/8''
[9 empty] | غاز | Inch | 5/8''
[8 empty] | المسافة القصوى | الارتفاع \ الطول | m | 30/75
7 | ET010N2370 | GUD140T1/A-S | سبليت كري السقفي، 8 اتجاهات، انفيرتر، تبريد وتدفئة، غاز R32، السعة: 4 طن | CAC | سقفي |  |  | الوظيفة |  |  | تبريد\تدفئة
[8 empty] | السعة | تبريد | KW | 13.4
[9 empty] | تدفئة | KW | 15.5
[8 empty] | EER/C.O.P معامل كفاءة الطاقة |  | W/W | 2.91/3.3
[8 empty] | مصدر الطاقة |  | Ph,V,Hz | 220-240V/50Hz/1Ph
[8 empty] | استهلاك الكهرباء | تبريد | KW | 4.6
[9 empty] | تدفئة | KW | 4.7
[8 empty] | الأمبيرية | تبريد | A | 20.9
[9 empty] | تدفئة | A | 21.3
الوحدة الداخلية
[8 empty] | تدفق الهواء | الوحدة الداخلية |  | 1800/1600/1400
[8 empty] | مستوى الصوت | الوحدة الداخلية | dB (A) | 48/45/41
[8 empty] | قياس الجهاز | W*H*D | mm | 840*290*840
لوحة الجهاز
[8 empty] | قياس الجهاز | W*H*D | mm | 950*52*950
الوحدة الخارجية
[8 empty] | قياس الجهاز | الوحدة الخارجية | mm | 940*820*370
[8 empty] | المروحة |  |  | Single
توصيلات الأنابيب
[8 empty] | قطر الأنابيب | سائل | Inch | 3/8''
[9 empty] | غاز | Inch | 5/8''
[8 empty] | المسافة القصوى | الارتفاع \ الطول | m | 30/75
8 | ET010N2510 | GUD160T1/A-S | سبليت كري السقفي، 8 اتجاهات، انفيرتر، تبريد وتدفئة، غاز R32، السعة: 4.5 طن | CAC | سقفي |  |  | الوظيفة |  |  | تبريد\تدفئة
[8 empty] | السعة | تبريد | KW | 14.5
[9 empty] | تدفئة | KW | 17
[8 empty] | EER/C.O.P معامل كفاءة الطاقة |  | W/W | 2.74/2.98
[8 empty] | مصدر الطاقة |  | Ph,V,Hz | 380 - 415V,50Hz/3 Ph
[8 empty] | استهلاك الكهرباء | تبريد | KW | 5.3
[9 empty] | تدفئة | KW | 5.7
[8 empty] | الأمبيرية | تبريد | A | 24
[9 empty] | تدفئة | A | 25.9
الوحدة الداخلية
[8 empty] | تدفق الهواء | الوحدة الداخلية |  | 2100/1900/1600
[8 empty] | مستوى الصوت | الوحدة الداخلية | dB (A) | 50/48/44
[8 empty] | قياس الجهاز | W*H*D | mm | 840*290*840
لوحة الجهاز
[8 empty] | قياس الجهاز | W*H*D | mm | 950*52*950
الوحدة الخارجية
[8 empty] | قياس الجهاز | الوحدة الخارجية | mm | 990*960*370
[8 empty] | المروحة |  |  | Single
توصيلات الأنابيب
[8 empty] | قطر الأنابيب | سائل | Inch | 3/8''
[9 empty] | غاز | Inch | 5/8''
[8 empty] | المسافة القصوى | الارتفاع \ الطول | m | 30/75
m^3/hr
m^3/hr
m^3/hr
m^3/hr
m^3/hr
m^3/hr
m^3/hr
m^3/hr