## English Form
ID | Product Nb. | Product Name | Short Description | Category | Sub-Category | Image | Prices ($) | Technical Specification
1 | CF022N3600 | GUD18PS/A-SE | GREE Ducted Split, Eco-Inverter, Heat pump, R410a, T3, with Built-in Drainpipe, Nominal Cap.:1.5Ton. | CAC | Duct |  | 1005 | Function |  |  | Cooling/Heating
[8 empty] | Capacity | Cooling | KW | 1.6 - 5.6
[9 empty] | Heating | KW | 1.5 - 6.3
[8 empty] | EER/C.O.P |  | W/W | 3.39/3.93
[8 empty] | Power Supply |  | Ph,V,Hz | 1Ph, 220 - 240, 50Hz
[8 empty] | Power Input | Cooling | KW | 0.3 - 2
[9 empty] | Heating | KW | 0.3 - 2
[8 empty] | Current | Cooling | A | 1.4 - 9
[9 empty] | Heating | A | 1.4 - 9
Indoor Unit
[8 empty] | Air Flow Volume | Indoor |  | 880/850/750
[8 empty] | ESP | Rated | Pa | 25
[9 empty] | Range | Pa | 50
[8 empty] | Sound Pressure Level | Indoor | dB (A) | 39/37/35
[8 empty] | Outline Dimension | W*H*D | mm | 1000*200*450
Outdoor Unit
[8 empty] | Outline Dimension | Outdoor | mm | 818*596*302
[8 empty] | Fan |  |  | Single
Connection Pipe
[8 empty] | Pipe Diameter | Gas | Inch | 1/4''
[9 empty] | Liquid | Inch | 1/2''
[8 empty] | Max. Distance | Height/ Length | m | 15/20
2 | CF022N3210 | GUD24PS/A-SE | GREE Ducted Split, Eco-Inverter, Heat pump, R410a, T3, with Built-in Drainpipe, Nominal Cap.: 2Ton. | CAC | Duct |  | 1260 | Function |  |  | Cooling/Heating
[8 empty] | Capacity | Cooling | KW | 2.4 - 8
[9 empty] | Heating | KW | 2.2 - 9.03
[8 empty] | EER/C.O.P |  | W/W | 3.51/3.84
[8 empty] | Power Supply |  | Ph,V,Hz | 1Ph, 220 - 240, 50Hz
[8 empty] | Power Input | Cooling | KW | 0.4 - 3
[9 empty] | Heating | KW | 0.4 - 3
[8 empty] | Current | Cooling | A | 1.82 - 14
[9 empty] | Heating | A | 1.82 - 14
Indoor Unit
[8 empty] | Air Flow Volume | Indoor |  | 1100/1000/900
[8 empty] | ESP | Rated | Pa | 25
[9 empty] | Range | Pa | 75
[8 empty] | Sound Pressure Level | Indoor | dB (A) | 38/37/36
[8 empty] | Outline Dimension | W*H*D | mm | 1300*220*450
Outdoor Unit
[8 empty] | Outline Dimension | Outdoor | mm | 892*698*340
[8 empty] | Fan |  |  | Single
Connection Pipe
[8 empty] | Pipe Diameter | Gas | Inch | 3/8''
[9 empty] | Liquid | Inch | 5/8''
[8 empty] | Max. Distance | Height/ Length | m | 15/30
3 | CF022N3250 | GUD36PHS/A-SE | GREE Ducted Split, Eco-Inverter, Heat pump, R410a, T3, with Built-in Drainpipe, Nominal Cap.: 3 Ton. | CAC | Duct |  | 1610 | Function |  |  | Cooling/Heating
[8 empty] | Capacity | Cooling | KW | 3 - 10.5
[9 empty] | Heating | KW | 3 - 11.5
[8 empty] | EER/C.O.P |  | W/W | 3.04/3.59
[8 empty] | Power Supply |  | Ph,V,Hz | 1Ph, 220 - 240, 50Hz
[8 empty] | Power Input | Cooling | KW | 0.5 - 3.5
[9 empty] | Heating | KW | 0.5 - 3.4
[8 empty] | Current | Cooling | A | 2.27 - 15.9
[9 empty] | Heating | A | 2.27 - 15.6
Indoor Unit
[8 empty] | Air Flow Volume | Indoor |  | 1600/1400/1200
[8 empty] | ESP | Rated | Pa | 37
[9 empty] | Range | Pa | 150
[8 empty] | Sound Pressure Level | Indoor | dB (A) | 43
[8 empty] | Outline Dimension | W*H*D | mm | 1000*300*700
Outdoor Unit
[8 empty] | Outline Dimension | Outdoor | mm | 920*790*370
[8 empty] | Fan |  |  | Single
Connection Pipe
[8 empty] | Pipe Diameter | Gas | Inch | 3/8''
[9 empty] | Liquid | Inch | 5/8''
[8 empty] | Max. Distance | Height/ Length | m | 15/30
4 | CF022N3230 | GUD48PHS/A-SE | GREE Ducted Split, Eco-Inverter, Heat pump, R410a, T3, with Built-in Drainpipe, Nominal Cap.: 4Ton. | CAC | Duct |  | 2100 | Function |  |  | Cooling/Heating
[8 empty] | Capacity | Cooling | KW | 4.2 - 14.6
[9 empty] | Heating | KW | 4.2 - 16
[8 empty] | EER/C.O.P |  | W/W | 2.81/3.53
[8 empty] | Power Supply |  | Ph,V,Hz | 1Ph, 220 - 240, 50Hz
[8 empty] | Power Input | Cooling | KW | 1.2 - 5.2
[9 empty] | Heating | KW | 1 - 5.0
[8 empty] | Current | Cooling | A | 5.45 - 23.6
[9 empty] | Heating | A | 4.54 - 22.7
Indoor Unit
[8 empty] | Air Flow Volume | Indoor |  | 1800/1600/1400
[8 empty] | ESP | Rated | Pa | 50
[9 empty] | Range | Pa | 150
[8 empty] | Sound Pressure Level | Indoor | dB (A) | 40/39/37
[8 empty] | Outline Dimension | W*H*D | mm | 1400*300*700
Outdoor Unit
[8 empty] | Outline Dimension | Outdoor | mm | 940*820*460
[8 empty] | Fan |  |  | Single
Connection Pipe
[8 empty] | Pipe Diameter | Gas | Inch | 3/8''
[9 empty] | Liquid | Inch | 5/8''
[8 empty] | Max. Distance | Height/ Length | m | 30/50
5 | CF022N3520 | GUD60PHS/A-SE | GREE Ducted Split, Eco-Inverter, Heat pump, R410a, T3, with Built-in Drainpipe, Nominal Cap.: 5Ton. | CAC | Duct |  | 2300 | Function |  |  | Cooling/Heating
[8 empty] | Capacity | Cooling | KW | 5.4 - 16.12
[9 empty] | Heating | KW | 5.4 - 18
[8 empty] | EER/C.O.P |  | W/W | 2.83/3.33
[8 empty] | Power Supply |  | Ph,V,Hz | 1Ph, 220 - 240, 50Hz
[8 empty] | Power Input | Cooling | KW | 1.4 - 5.7
[9 empty] | Heating | KW | 1.2 - 5.4
[8 empty] | Current | Cooling | A | 6.36 - 25.9
[9 empty] | Heating | A | 5.45 - 24.5
Indoor Unit
[8 empty] | Air Flow Volume | Indoor |  | 2000/1700/1400
[8 empty] | ESP | Rated | Pa | 50
[9 empty] | Range | Pa | 200
[8 empty] | Sound Pressure Level | Indoor | dB (A) | 41/39/38
[8 empty] | Outline Dimension | W*H*D | mm | 1400*300*700
Outdoor Unit
[8 empty] | Outline Dimension | Outdoor | mm | 900*1345*340
[8 empty] | Fan |  |  | Single
Connection Pipe
[8 empty] | Pipe Diameter | Gas | Inch | 3/8''
[9 empty] | Liquid | Inch | 5/8''
[8 empty] | Max. Distance | Height/ Length | m | 30/50
m^3/hr
m^3/hr
m^3/hr
m^3/hr
m^3/hr

## Arabic Form
الرقم | رقم المنتج | اسم المنتج | وصف مختصر | التصنيف | الفئة | صورة | السعر | المواصفات التقنية
1 | CF022N3600 | GUD18PS/A-SE | مكيف كري المخفي، انفيرتر، تبريد وتدفئة، غاز 410a، T3، مع وجود أنبوب التصريف، السعة: 1.5 طن | مركزي | مكيف مخفي |  | 1005 | الوظيفة |  |  | تبريد\تدفئة
[8 empty] | السعة | تبريد | KW | 1.6 - 5.6
[9 empty] | تدفئة | KW | 1.5 - 6.3
[8 empty] | EER/C.O.P معامل كفاءة الطاقة |  | W/W | 3.39/3.93
[8 empty] | مصدر الطاقة |  | Ph,V,Hz | 1Ph, 220 - 240, 50Hz
[8 empty] | استهلاك الكهرباء | تبريد | KW | 0.3 - 2
[9 empty] | تدفئة | KW | 0.3 - 2
[8 empty] | الأمبيرية | تبريد | A | 1.4 - 9
[9 empty] | تدفئة | A | 1.4 - 9
الوحدة الداخلية
[8 empty] | الضغط الاستاتيكي | قياسي | Pa | 880/850/750
[9 empty] | تقريبي | Pa | 25
[8 empty] | تدفق الهواء | الوحدة الداخلية |  | 50
[8 empty] | مستوى الصوت | الوحدة الداخلية | dB (A) | 39/37/35
[8 empty] | قياس الجهاز | W*H*D | mm | 1000*200*450
الوحدة الخارجية
[8 empty] | قياس الجهاز | الوحدة الخارجية | mm | 818*596*302
[8 empty] | المروحة |  |  | Single
توصيلات الأنابيب
[8 empty] | قطر الأنابيب | غاز | Inch | 1/4''
[9 empty] | سائل | Inch | 1/2''
[8 empty] | المسافة القصوى | الارتفاع \ الطول | m | 15/20
2 | CF022N3210 | GUD24PS/A-SE | مكيف كري المخفي، انفيرتر، تبريد وتدفئة، غاز 410a، T3، مع وجود أنبوب التصريف، السعة: 2طن | مركزي | مكيف مخفي |  | 1260 | الوظيفة |  |  | تبريد\تدفئة
[8 empty] | السعة | تبريد | KW | 2.4 - 8
[9 empty] | تدفئة | KW | 2.2 - 9.03
[8 empty] | EER/C.O.P معامل كفاءة الطاقة |  | W/W | 3.51/3.84
[8 empty] | مصدر الطاقة |  | Ph,V,Hz | 1Ph, 220 - 240, 50Hz
[8 empty] | استهلاك الكهرباء | تبريد | KW | 0.4 - 3
[9 empty] | تدفئة | KW | 0.4 - 3
[8 empty] | الأمبيرية | تبريد | A | 1.82 - 14
[9 empty] | تدفئة | A | 1.82 - 14
الوحدة الداخلية
[8 empty] | الضغط الاستاتيكي | قياسي | Pa | 1100/1000/900
[9 empty] | تقريبي | Pa | 25
[8 empty] | تدفق الهواء | الوحدة الداخلية |  | 75
[8 empty] | مستوى الصوت | الوحدة الداخلية | dB (A) | 38/37/36
[8 empty] | قياس الجهاز | W*H*D | mm | 1300*220*450
الوحدة الخارجية
[8 empty] | قياس الجهاز | الوحدة الخارجية | mm | 892*698*340
[8 empty] | المروحة |  |  | Single
توصيلات الأنابيب
[8 empty] | قطر الأنابيب | غاز | Inch | 3/8''
[9 empty] | سائل | Inch | 5/8''
[8 empty] | المسافة القصوى | الارتفاع \ الطول | m | 15/30
3 | CF022N3250 | GUD36PHS/A-SE | مكيف كري المخفي، انفيرتر، تبريد وتدفئة، غاز 410a، T3، مع وجود أنبوب التصريف، السعة: 3طن | مركزي | مكيف مخفي |  | 1610 | الوظيفة |  |  | تبريد\تدفئة
[8 empty] | السعة | تبريد | KW | 3 - 10.5
[9 empty] | تدفئة | KW | 3 - 11.5
[8 empty] | EER/C.O.P معامل كفاءة الطاقة |  | W/W | 3.04/3.59
[8 empty] | مصدر الطاقة |  | Ph,V,Hz | 1Ph, 220 - 240, 50Hz
[8 empty] | استهلاك الكهرباء | تبريد | KW | 0.5 - 3.5
[9 empty] | تدفئة | KW | 0.5 - 3.4
[8 empty] | الأمبيرية | تبريد | A | 2.27 - 15.9
[9 empty] | تدفئة | A | 2.27 - 15.6
الوحدة الداخلية
[8 empty] | الضغط الاستاتيكي | قياسي | Pa | 1600/1400/1200
[9 empty] | تقريبي | Pa | 37
[8 empty] | تدفق الهواء | الوحدة الداخلية |  | 150
[8 empty] | مستوى الصوت | الوحدة الداخلية | dB (A) | 43
[8 empty] | قياس الجهاز | W*H*D | mm | 1000*300*700
الوحدة الخارجية
[8 empty] | قياس الجهاز | الوحدة الخارجية | mm | 940*820*460
[8 empty] | المروحة |  |  | Single
توصيلات الأنابيب
[8 empty] | قطر الأنابيب | غاز | Inch | 3/8''
[9 empty] | سائل | Inch | 5/8''
[8 empty] | المسافة القصوى | الارتفاع \ الطول | m | 30/50
4 | CF022N3230 | GUD48PHS/A-SE | مكيف كري المخفي، انفيرتر، تبريد وتدفئة، غاز 410a، T3، مع وجود أنبوب التصريف، السعة: 4 طن | مركزي | مكيف مخفي |  | 2100 | الوظيفة |  |  | تبريد\تدفئة
[8 empty] | السعة | تبريد | KW | 4.2 - 14.6
[9 empty] | تدفئة | KW | 4.2 - 16
[8 empty] | EER/C.O.P معامل كفاءة الطاقة |  | W/W | 2.81/3.53
[8 empty] | مصدر الطاقة |  | Ph,V,Hz | 1Ph, 220 - 240, 50Hz
[8 empty] | استهلاك الكهرباء | تبريد | KW | 1.2 - 5.2
[9 empty] | تدفئة | KW | 1 - 5.0
[8 empty] | الأمبيرية | تبريد | A | 5.45 - 23.6
[9 empty] | تدفئة | A | 4.54 - 22.7
الوحدة الداخلية
[8 empty] | الضغط الاستاتيكي | قياسي | Pa | 1800/1600/1400
[9 empty] | تقريبي | Pa | 50
[8 empty] | تدفق الهواء | الوحدة الداخلية |  | 150
[8 empty] | مستوى الصوت | الوحدة الداخلية | dB (A) | 40/39/37
[8 empty] | قياس الجهاز | W*H*D | mm | 1400*300*700
الوحدة الخارجية
[8 empty] | قياس الجهاز | الوحدة الخارجية | mm | 940*820*460
[8 empty] | المروحة |  |  | Single
توصيلات الأنابيب
[8 empty] | قطر الأنابيب | غاز | Inch | 3/8''
[9 empty] | سائل | Inch | 5/8''
[8 empty] | المسافة القصوى | الارتفاع \ الطول | m | 30/50
5 | CF022N3520 | GUD60PHS/A-SE | مكيف كري المخفي، انفيرتر، تبريد وتدفئة، غاز 410a، T3، مع وجود أنبوب التصريف، السعة: 5 طن | مركزي | مكيف مخفي |  | 2300 | الوظيفة |  |  | تبريد\تدفئة
[8 empty] | السعة | تبريد | KW | 5.4 - 16.12
[9 empty] | تدفئة | KW | 5.4 - 18
[8 empty] | EER/C.O.P معامل كفاءة الطاقة |  | W/W | 2.83/3.33
[8 empty] | مصدر الطاقة |  | Ph,V,Hz | 1Ph, 220 - 240, 50Hz
[8 empty] | استهلاك الكهرباء | تبريد | KW | 1.4 - 5.7
[9 empty] | تدفئة | KW | 1.2 - 5.4
[8 empty] | الأمبيرية | تبريد | A | 6.36 - 25.9
[9 empty] | تدفئة | A | 5.45 - 24.5
الوحدة الداخلية
[8 empty] | الضغط الاستاتيكي | قياسي | Pa | 2000/1700/1400
[9 empty] | تقريبي | Pa | 50
[8 empty] | تدفق الهواء | الوحدة الداخلية |  | 200
[8 empty] | مستوى الصوت | الوحدة الداخلية | dB (A) | 41/39/38
[8 empty] | قياس الجهاز | W*H*D | mm | 1400*300*700
الوحدة الخارجية
[8 empty] | قياس الجهاز | الوحدة الخارجية | mm | 900*1345*340
[8 empty] | المروحة |  |  | Single
توصيلات الأنابيب
[8 empty] | قطر الأنابيب | غاز | Inch | 3/8''
[9 empty] | سائل | Inch | 5/8''
[8 empty] | المسافة القصوى | الارتفاع \ الطول | m | 30/50
m^3/hr
m^3/hr
m^3/hr
m^3/hr
m^3/hr