## English Form
ID | Product Nb. | Product Name | Short Description | Category | Sub-Category | Image | Prices ($) | Technical Specification
1 | CF022N3980 | GUD35PS1/A-S | GREE Ducted Split, Eco-Inverter, Heat pump, R32, T3, without Built-in Drainpipe, Nominal Cap.:1 Ton. | CAC | Duct |  |  | Function |  |  | Cooling/Heating
[8 empty] | Capacity | Cooling | KW | 3.5
[9 empty] | Heating | KW | 4
[8 empty] | EER/C.O.P |  | W/W | 3.4/4
[8 empty] | Power Supply |  | Ph,V,Hz | 1Ph, 220 - 240, 50Hz
[8 empty] | Power Input | Cooling | KW | 1.03
[9 empty] | Heating | KW | 1
[8 empty] | Current | Cooling | A | 4.68
[9 empty] | Heating | A | 4.5
Indoor Unit
[8 empty] | Air Flow Volume | Indoor |  | 550/500/400
[8 empty] | ESP | Rated | Pa | 25
[9 empty] | Range | Pa | -
[8 empty] | Sound Pressure Level | Indoor | dB (A) | 33/32/30
[8 empty] | Outline Dimension | W*H*D | mm | 700*200*450
Outdoor Unit
[8 empty] | Outline Dimension | Outdoor | mm | 675*553*285
[8 empty] | Fan |  |  | Single
Connection Pipe
[8 empty] | Pipe Diameter | Gas | Inch | 1/4''
[9 empty] | Liquid | Inch | 3/8''
[8 empty] | Max. Distance | Height/ Length | m | 15/30
2 | CF022N3950 | GUD50PS1/A-S | GREE Latest Generation- R32 Duct type split unit with drain pump INVERTER 1.4 TON | CAC | Duct |  |  | Function |  |  | Cooling/Heating
[8 empty] | Capacity | Cooling | KW | 5.3
[9 empty] | Heating | KW | 5.6
[8 empty] | EER/C.O.P |  | W/W | 3.5/3.95
[8 empty] | Power Supply |  | Ph,V,Hz | 1Ph, 220 - 240, 50Hz
[8 empty] | Power Input | Cooling | KW | 1.51
[9 empty] | Heating | KW | 1.42
[8 empty] | Current | Cooling | A | 6.86
[9 empty] | Heating | A | 6.45
Indoor Unit
[8 empty] | Air Flow Volume | Indoor |  | 800/700/600
[8 empty] | ESP | Rated | Pa | 25
[9 empty] | Range | Pa | -
[8 empty] | Sound Pressure Level | Indoor | dB (A) | 35/33/31
[8 empty] | Outline Dimension | W*H*D | mm | 1000*200*450
Outdoor Unit
[8 empty] | Outline Dimension | Outdoor | mm | 745*555*300
[8 empty] | Fan |  |  | Single
Connection Pipe
[8 empty] | Pipe Diameter | Gas | Inch | 1/4''
[9 empty] | Liquid | Inch | 1/5''
[8 empty] | Max. Distance | Height/ Length | m | 20/30
3 | CF022N3940 | GUD71PHS1/A-S | GREE Latest Generation- R32 Duct type split unit with drain pump INVERTER 2 TON | CAC | Duct |  | 1240 | Function |  |  | Cooling/Heating
[8 empty] | Capacity | Cooling | KW | 7.1
[9 empty] | Heating | KW | 8
[8 empty] | EER/C.O.P |  | W/W | 2.98/3.44
[8 empty] | Power Supply |  | Ph,V,Hz | 1Ph, 220 - 240, 50Hz
[8 empty] | Power Input | Cooling | KW | 1.92
[9 empty] | Heating | KW | 2
[8 empty] | Current | Cooling | A | 8.72
[9 empty] | Heating | A | 9
Indoor Unit
[8 empty] | Air Flow Volume | Indoor |  | 1000/900/800
[8 empty] | ESP | Rated | Pa | 25
[9 empty] | Range | Pa | -
[8 empty] | Sound Pressure Level | Indoor | dB (A) | 35/33/31
[8 empty] | Outline Dimension | W*H*D | mm | 900*260*655
Outdoor Unit
[8 empty] | Outline Dimension | Outdoor | mm | 889*660*340
[8 empty] | Fan |  |  | Single
Connection Pipe
[8 empty] | Pipe Diameter | Gas | Inch | 3/8''
[9 empty] | Liquid | Inch | 5/8''
[8 empty] | Max. Distance | Height/ Length | m | 20/30
4 | CF022N4300 | GUD85PHS1/A-S | GREE Latest Generation- R32 Duct type split unit with drain pump INVERTER 2.4 TON | CAC | Duct |  |  | Function |  |  | Cooling/Heating
[8 empty] | Capacity | Cooling | KW | 8.5
[9 empty] | Heating | KW | 8.8
[8 empty] | EER/C.O.P |  | W/W | 3.4/3.9
[8 empty] | Power Supply |  | Ph,V,Hz | 1Ph, 220 - 240, 50Hz
[8 empty] | Power Input | Cooling | KW | 2.5
[9 empty] | Heating | KW | 2.25
[8 empty] | Current | Cooling | A | 11.3
[9 empty] | Heating | A | 10.2
Indoor Unit
[8 empty] | Air Flow Volume | Indoor |  | 1300/1100/1000
[8 empty] | ESP | Rated | Pa | 37
[9 empty] | Range | Pa | -
[8 empty] | Sound Pressure Level | Indoor | dB (A) | 41/39/37
[8 empty] | Outline Dimension | W*H*D | mm | 900*260*655
Outdoor Unit
[8 empty] | Outline Dimension | Outdoor | mm | 889*660*340
[8 empty] | Fan |  |  | Single
Connection Pipe
[8 empty] | Pipe Diameter | Gas | Inch | 3/8''
[9 empty] | Liquid | Inch | 5/8''
[8 empty] | Max. Distance | Height/ Length | m | 25/30
5 | CF022N4160 | GUD100PHS1/A-S | GREE Latest Generation- R32 Duct type split unit with drain pump INVERTER 2.8 TON | CAC | Duct |  | 1560 | Function |  |  | Cooling/Heating
[8 empty] | Capacity | Cooling | KW | 10.5
[9 empty] | Heating | KW | 11.5
[8 empty] | EER/C.O.P |  | W/W | 3.5/4.1
[8 empty] | Power Supply |  | Ph,V,Hz | 1Ph, 220 - 240, 50Hz
[8 empty] | Power Input | Cooling | KW | 3
[9 empty] | Heating | KW | 2.8
[8 empty] | Current | Cooling | A | 13.6
[9 empty] | Heating | A | 12.7
Indoor Unit
[8 empty] | Air Flow Volume | Indoor |  | 1600/1400/1200
[8 empty] | ESP | Rated | Pa | 37
[9 empty] | Range | Pa | -
[8 empty] | Sound Pressure Level | Indoor | dB (A) | 38/37/36
[8 empty] | Outline Dimension | W*H*D | mm | 1340*260*655
Outdoor Unit
[8 empty] | Outline Dimension | Outdoor | mm | 940*820*370
[8 empty] | Fan |  |  | Single
Connection Pipe
[8 empty] | Pipe Diameter | Gas | Inch | 3/8''
[9 empty] | Liquid | Inch | 5/8''
[8 empty] | Max. Distance | Height/ Length | m | 30/75
6 | CF022N3990 | GUD125PHS1/A-S | GREE Latest Generation- R32 Duct type split unit with drain pump INVERTER 3.5 TON | CAC | Duct |  |  | Function |  |  | Cooling/Heating
[8 empty] | Capacity | Cooling | KW | 12.1
[9 empty] | Heating | KW | 13.5
[8 empty] | EER/C.O.P |  | W/W | 3.38/3.65
[8 empty] | Power Supply |  | Ph,V,Hz | 1Ph, 220 - 240, 50Hz
[8 empty] | Power Input | Cooling | KW | 3.58
[9 empty] | Heating | KW | 3.7
[8 empty] | Current | Cooling | A | 16.2
[9 empty] | Heating | A | 16.8
Indoor Unit
[8 empty] | Air Flow Volume | Indoor |  | 1800/1600/1400
[8 empty] | ESP | Rated | Pa | 50
[9 empty] | Range | Pa | -
[8 empty] | Sound Pressure Level | Indoor | dB (A) | 42/41/40
[8 empty] | Outline Dimension | W*H*D | mm | 1340*260*655
Outdoor Unit
[8 empty] | Outline Dimension | Outdoor | mm | 940*820*370
[8 empty] | Fan |  |  | Single
Connection Pipe
[8 empty] | Pipe Diameter | Gas | Inch | 3/8''
[9 empty] | Liquid | Inch | 5/8''
[8 empty] | Max. Distance | Height/ Length | m | 30/75
7 | CF022N4120 | GUD140PHS1/A-S | GREE Latest Generation- R32 Duct type split unit with drain pump INVERTER 4 TON | CAC | Duct |  | 2090 | Function |  |  | Cooling/Heating
[8 empty] | Capacity | Cooling | KW | 13.4
[9 empty] | Heating | KW | 15.5
[8 empty] | EER/C.O.P |  | W/W | 2.98/3.44
[8 empty] | Power Supply |  | Ph,V,Hz | 1Ph, 220 - 240, 50Hz
[8 empty] | Power Input | Cooling | KW | 4.5
[9 empty] | Heating | KW | 4.5
[8 empty] | Current | Cooling | A | 20.4
[9 empty] | Heating | A | 20.4
Indoor Unit
[8 empty] | Air Flow Volume | Indoor |  | 2100/1800/1500
[8 empty] | ESP | Rated | Pa | 50
[9 empty] | Range | Pa | -
[8 empty] | Sound Pressure Level | Indoor | dB (A) | 42/40/38
[8 empty] | Outline Dimension | W*H*D | mm | 1400*300*700
Outdoor Unit
[8 empty] | Outline Dimension | Outdoor | mm | 940*820*370
[8 empty] | Fan |  |  | Single
Connection Pipe
[8 empty] | Pipe Diameter | Gas | Inch | 3/8''
[9 empty] | Liquid | Inch | 5/8''
[8 empty] | Max. Distance | Height/ Length | m | 30/75
8 | CF022N4400 | GUD160PHS1/A-S | GREE Latest Generation- R32 Duct type split unit with drain pump INVERTER 4.5 TON | CAC | Duct |  | 2340 | Function |  |  | Cooling/Heating
[8 empty] | Capacity | Cooling | KW | 16
[9 empty] | Heating | KW | 17
[8 empty] | EER/C.O.P |  | W/W | 2.96/3.62
[8 empty] | Power Supply |  | Ph,V,Hz | 380 - 415V, 50Hz, 3 Ph
[8 empty] | Power Input | Cooling | KW | 5.4
[9 empty] | Heating | KW | 4.7
[8 empty] | Current | Cooling | A | 24.5
[9 empty] | Heating | A | 21.3
Indoor Unit
[8 empty] | Air Flow Volume | Indoor |  | 2300/2000/1700
[8 empty] | ESP | Rated | Pa | 50
[9 empty] | Range | Pa | -
[8 empty] | Sound Pressure Level | Indoor | dB (A) | 44/42/40
[8 empty] | Outline Dimension | W*H*D | mm | 1400*300*700
Outdoor Unit
[8 empty] | Outline Dimension | Outdoor | mm | 990*960*370
[8 empty] | Fan |  |  | Single
Connection Pipe
[8 empty] | Pipe Diameter | Gas | Inch | 3/8''
[9 empty] | Liquid | Inch | 5/8''
[8 empty] | Max. Distance | Height/ Length | m | 30/75
m^3/hr
m^3/hr
m^3/hr
m^3/hr
m^3/hr
m^3/hr
m^3/hr
m^3/hr

## Arabic Form
الرقم | رقم المنتج | اسم المنتج | وصف مختصر | التصنيف | الفئة | صورة | السعر | المواصفات التقنية
1 | CF022N3980 | GUD35PS1/A-S | مكيف كري المخفي، انفيرتر، تبريد وتدفئة، غاز R32، السعة: 1 طن | مركزي | مكيف مخفي |  |  | الوظيفة |  |  | تبريد\تدفئة
[8 empty] | السعة | تبريد | KW | 3.5
[9 empty] | تدفئة | KW | 4
[8 empty] | EER/C.O.P معامل كفاءة الطاقة |  | W/W | 3.4/4
[8 empty] | مصدر الطاقة |  | Ph,V,Hz | 1Ph, 220 - 240, 50Hz
[8 empty] | استهلاك الكهرباء | تبريد | KW | 1.03
[9 empty] | تدفئة | KW | 1
[8 empty] | الأمبيرية | تبريد | A | 4.68
[9 empty] | تدفئة | A | 4.5
الوحدة الداخلية
[8 empty] | الضغط الاستاتيكي | قياسي | Pa | 550/500/400
[9 empty] | تقريبي | Pa | 25
[8 empty] | تدفق الهواء | الوحدة الداخلية |  | -
[8 empty] | مستوى الصوت | الوحدة الداخلية | dB (A) | 33/32/30
[8 empty] | قياس الجهاز | W*H*D | mm | 700*200*450
الوحدة الخارجية
[8 empty] | قياس الجهاز | الوحدة الخارجية | mm | 675*553*285
[8 empty] | المروحة |  |  | Single
توصيلات الأنابيب
[8 empty] | قطر الأنابيب | غاز | Inch | 1/4''
[9 empty] | سائل | Inch | 3/8''
[8 empty] | المسافة القصوى | الارتفاع \ الطول | m | 15/30
2 | CF022N3950 | GUD50PS1/A-S | مكيف كري المخفي، انفيرتر، تبريد وتدفئة، غاز R32، السعة: 1.4 طن | مركزي | مكيف مخفي |  |  | الوظيفة |  |  | تبريد\تدفئة
[8 empty] | السعة | تبريد | KW | 5.3
[9 empty] | تدفئة | KW | 5.6
[8 empty] | EER/C.O.P معامل كفاءة الطاقة |  | W/W | 3.5/3.95
[8 empty] | مصدر الطاقة |  | Ph,V,Hz | 1Ph, 220 - 240, 50Hz
[8 empty] | استهلاك الكهرباء | تبريد | KW | 1.51
[9 empty] | تدفئة | KW | 1.42
[8 empty] | الأمبيرية | تبريد | A | 6.86
[9 empty] | تدفئة | A | 6.45
الوحدة الداخلية
[8 empty] | الضغط الاستاتيكي | قياسي | Pa | 800/700/600
[9 empty] | تقريبي | Pa | 25
[8 empty] | تدفق الهواء | الوحدة الداخلية |  | -
[8 empty] | مستوى الصوت | الوحدة الداخلية | dB (A) | 35/33/31
[8 empty] | قياس الجهاز | W*H*D | mm | 1000*200*450
الوحدة الخارجية
[8 empty] | قياس الجهاز | الوحدة الخارجية | mm | 745*555*300
[8 empty] | المروحة |  |  | Single
توصيلات الأنابيب
[8 empty] | قطر الأنابيب | غاز | Inch | 1/4''
[9 empty] | سائل | Inch | 1/5''
[8 empty] | المسافة القصوى | الارتفاع \ الطول | m | 20/30
3 | CF022N3940 | GUD71PHS1/A-S | مكيف كري المخفي، انفيرتر، تبريد وتدفئة، غاز R32، السعة: 2 طن | مركزي | مكيف مخفي |  |  | الوظيفة |  |  | تبريد\تدفئة
[8 empty] | السعة | تبريد | KW | 7.1
[9 empty] | تدفئة | KW | 8
[8 empty] | EER/C.O.P معامل كفاءة الطاقة |  | W/W | 2.98/3.44
[8 empty] | مصدر الطاقة |  | Ph,V,Hz | 1Ph, 220 - 240, 50Hz
[8 empty] | استهلاك الكهرباء | تبريد | KW | 1.92
[9 empty] | تدفئة | KW | 2
[8 empty] | الأمبيرية | تبريد | A | 8.72
[9 empty] | تدفئة | A | 9
الوحدة الداخلية
[8 empty] | الضغط الاستاتيكي | قياسي | Pa | 1000/900/800
[9 empty] | تقريبي | Pa | 25
[8 empty] | تدفق الهواء | الوحدة الداخلية |  | -
[8 empty] | مستوى الصوت | الوحدة الداخلية | dB (A) | 35/33/31
[8 empty] | قياس الجهاز | W*H*D | mm | 900*260*655
الوحدة الخارجية
[8 empty] | قياس الجهاز | الوحدة الخارجية | mm | 889*660*340
[8 empty] | المروحة |  |  | Single
توصيلات الأنابيب
[8 empty] | قطر الأنابيب | غاز | Inch | 3/8''
[9 empty] | سائل | Inch | 5/8''
[8 empty] | المسافة القصوى | الارتفاع \ الطول | m | 20/30
4 | CF022N4300 | GUD85PHS1/A-S | مكيف كري المخفي، انفيرتر، تبريد وتدفئة، غاز R32، السعة: 2.4 طن | مركزي | مكيف مخفي |  |  | الوظيفة |  |  | تبريد\تدفئة
[8 empty] | السعة | تبريد | KW | 8.5
[9 empty] | تدفئة | KW | 8.8
[8 empty] | EER/C.O.P معامل كفاءة الطاقة |  | W/W | 3.4/3.9
[8 empty] | مصدر الطاقة |  | Ph,V,Hz | 1Ph, 220 - 240, 50Hz
[8 empty] | استهلاك الكهرباء | تبريد | KW | 2.5
[9 empty] | تدفئة | KW | 2.25
[8 empty] | الأمبيرية | تبريد | A | 11.3
[9 empty] | تدفئة | A | 10.2
الوحدة الداخلية
[8 empty] | الضغط الاستاتيكي | قياسي | Pa | 1300/1100/1000
[9 empty] | تقريبي | Pa | 37
[8 empty] | تدفق الهواء | الوحدة الداخلية |  | -
[8 empty] | مستوى الصوت | الوحدة الداخلية | dB (A) | 41/39/37
[8 empty] | قياس الجهاز | W*H*D | mm | 900*260*655
الوحدة الخارجية
[8 empty] | قياس الجهاز | الوحدة الخارجية | mm | 889*660*340
[8 empty] | المروحة |  |  | Single
توصيلات الأنابيب
[8 empty] | قطر الأنابيب | غاز | Inch | 3/8''
[9 empty] | سائل | Inch | 5/8''
[8 empty] | المسافة القصوى | الارتفاع \ الطول | m | 25/30
5 | CF022N4160 | GUD100PHS1/A-S | مكيف كري المخفي، انفيرتر، تبريد وتدفئة، غاز R32، السعة: 2.8 طن | مركزي | مكيف مخفي |  |  | الوظيفة |  |  | تبريد\تدفئة
[8 empty] | السعة | تبريد | KW | 10.5
[9 empty] | تدفئة | KW | 11.5
[8 empty] | EER/C.O.P معامل كفاءة الطاقة |  | W/W | 3.5/4.1
[8 empty] | مصدر الطاقة |  | Ph,V,Hz | 1Ph, 220 - 240, 50Hz
[8 empty] | استهلاك الكهرباء | تبريد | KW | 3
[9 empty] | تدفئة | KW | 2.8
[8 empty] | الأمبيرية | تبريد | A | 13.6
[9 empty] | تدفئة | A | 12.7
الوحدة الداخلية
[8 empty] | الضغط الاستاتيكي | قياسي | Pa | 1600/1400/1200
[9 empty] | تقريبي | Pa | 37
[8 empty] | تدفق الهواء | الوحدة الداخلية |  | -
[8 empty] | مستوى الصوت | الوحدة الداخلية | dB (A) | 38/37/36
[8 empty] | قياس الجهاز | W*H*D | mm | 1340*260*655
الوحدة الخارجية
[8 empty] | قياس الجهاز | الوحدة الخارجية | mm | 940*820*370
[8 empty] | المروحة |  |  | Single
توصيلات الأنابيب
[8 empty] | قطر الأنابيب | غاز | Inch | 3/8''
[9 empty] | سائل | Inch | 5/8''
[8 empty] | المسافة القصوى | الارتفاع \ الطول | m | 30/75
6 | CF022N3990 | GUD125PHS1/A-S | مكيف كري المخفي، انفيرتر، تبريد وتدفئة، غاز R32، السعة: 3.5 طن | مركزي | مكيف مخفي |  |  | الوظيفة |  |  | تبريد\تدفئة
[8 empty] | السعة | تبريد | KW | 12.1
[9 empty] | تدفئة | KW | 13.5
[8 empty] | EER/C.O.P معامل كفاءة الطاقة |  | W/W | 3.38/3.65
[8 empty] | مصدر الطاقة |  | Ph,V,Hz | 1Ph, 220 - 240, 50Hz
[8 empty] | استهلاك الكهرباء | تبريد | KW | 3.58
[9 empty] | تدفئة | KW | 3.7
[8 empty] | الأمبيرية | تبريد | A | 16.2
[9 empty] | تدفئة | A | 16.8
الوحدة الداخلية
[8 empty] | الضغط الاستاتيكي | قياسي | Pa | 1800/1600/1400
[9 empty] | تقريبي | Pa | 50
[8 empty] | تدفق الهواء | الوحدة الداخلية |  | -
[8 empty] | مستوى الصوت | الوحدة الداخلية | dB (A) | 42/41/40
[8 empty] | قياس الجهاز | W*H*D | mm | 1340*260*655
الوحدة الخارجية
[8 empty] | قياس الجهاز | الوحدة الخارجية | mm | 940*820*370
[8 empty] | المروحة |  |  | Single
توصيلات الأنابيب
[8 empty] | قطر الأنابيب | غاز | Inch | 3/8''
[9 empty] | سائل | Inch | 5/8''
[8 empty] | المسافة القصوى | الارتفاع \ الطول | m | 30/75
7 | CF022N4120 | GUD140PHS1/A-S | مكيف كري المخفي، انفيرتر، تبريد وتدفئة، غاز R32، السعة: 4 طن | مركزي | مكيف مخفي |  |  | الوظيفة |  |  | تبريد\تدفئة
[8 empty] | السعة | تبريد | KW | 13.4
[9 empty] | تدفئة | KW | 15.5
[8 empty] | EER/C.O.P معامل كفاءة الطاقة |  | W/W | 2.98/3.44
[8 empty] | مصدر الطاقة |  | Ph,V,Hz | 1Ph, 220 - 240, 50Hz
[8 empty] | استهلاك الكهرباء | تبريد | KW | 4.5
[9 empty] | تدفئة | KW | 4.5
[8 empty] | الأمبيرية | تبريد | A | 20.4
[9 empty] | تدفئة | A | 20.4
الوحدة الداخلية
[8 empty] | الضغط الاستاتيكي | قياسي | Pa | 2100/1800/1500
[9 empty] | تقريبي | Pa | 50
[8 empty] | تدفق الهواء | الوحدة الداخلية |  | -
[8 empty] | مستوى الصوت | الوحدة الداخلية | dB (A) | 42/40/38
[8 empty] | قياس الجهاز | W*H*D | mm | 1400*300*700
الوحدة الخارجية
[8 empty] | قياس الجهاز | الوحدة الخارجية | mm | 940*820*370
[8 empty] | المروحة |  |  | Single
توصيلات الأنابيب
[8 empty] | قطر الأنابيب | غاز | Inch | 3/8''
[9 empty] | سائل | Inch | 5/8''
[8 empty] | المسافة القصوى | الارتفاع \ الطول | m | 30/75
8 | CF022N4400 | GUD160PHS1/A-S | مكيف كري المخفي، انفيرتر، تبريد وتدفئة، غاز R32، السعة: 4.5 طن | مركزي | مكيف مخفي |  |  | الوظيفة |  |  | تبريد\تدفئة
[8 empty] | السعة | تبريد | KW | 16
[9 empty] | تدفئة | KW | 17
[8 empty] | EER/C.O.P معامل كفاءة الطاقة |  | W/W | 2.96/3.62
[8 empty] | مصدر الطاقة |  | Ph,V,Hz | 380 - 415V, 50Hz, 3 Ph
[8 empty] | استهلاك الكهرباء | تبريد | KW | 5.4
[9 empty] | تدفئة | KW | 4.7
[8 empty] | الأمبيرية | تبريد | A | 24.5
[9 empty] | تدفئة | A | 21.3
الوحدة الداخلية
[8 empty] | الضغط الاستاتيكي | قياسي | Pa | 2300/2000/1700
[9 empty] | تقريبي | Pa | 50
[8 empty] | تدفق الهواء | الوحدة الداخلية |  | -
[8 empty] | مستوى الصوت | الوحدة الداخلية | dB (A) | 44/42/40
[8 empty] | قياس الجهاز | W*H*D | mm | 1400*300*700
الوحدة الخارجية
[8 empty] | قياس الجهاز | الوحدة الخارجية | mm | 990*960*370
[8 empty] | المروحة |  |  | Single
توصيلات الأنابيب
[8 empty] | قطر الأنابيب | غاز | Inch | 3/8''
[9 empty] | سائل | Inch | 5/8''
[8 empty] | المسافة القصوى | الارتفاع \ الطول | m | 30/75
m^3/hr
m^3/hr
m^3/hr
m^3/hr
m^3/hr
m^3/hr
m^3/hr
m^3/hr