## English Form
ID | Product Nb. | Product Name | Short Description | Category | Sub-Category | Image | Prices ($) | Technical Specification
1 | CF022N3570 | GU18PS/A-KE | GREE Ducted Split, Eco-ON/OFF, Heat pump, R410a, T3, without Built-in Drainpipe, Nominal Cap:1.5Ton. | CAC | Duct |  | 870 | Function |  |  | Cooling/Heating
[8 empty] | Capacity | Cooling | KW | 5.3
[9 empty] | Heating | KW | 5.5
[8 empty] | EER/C.O.P |  | W/W | 3.38/3.39
[8 empty] | Power Supply |  | Ph,V,Hz | 1Ph, 220 - 240, 50Hz
[8 empty] | Power Input | Cooling | KW | 1.57
[9 empty] | Heating | KW | 1.41
[8 empty] | Current | Cooling | A | 7.1
[9 empty] | Heating | A | 6.41
Indoor Unit
[8 empty] | Air Flow Volume | Indoor |  | 580/480/400
[8 empty] | ESP | Rated | Pa | 25
[9 empty] | Range | Pa | 0 - 60
[8 empty] | Sound Pressure Level | Indoor | dB (A) | 34/32/28
[8 empty] | Outline Dimension | W*H*D | mm | 1000*200*450
Outdoor Unit
[8 empty] | Outline Dimension | Outdoor | mm | 818*596*302
[8 empty] | Fan |  |  | Single
Connection Pipe
[8 empty] | Pipe Diameter | Gas | Inch | 1/4''
[9 empty] | Liquid | Inch | 1/2''
[8 empty] | Max. Distance | Height/ Length | m | 15/20
2 | CF022N3010 | GU24PS/A-KE | GREE Ducted Split, Eco-ON/OFF, Heat pump, R410a, T3, without Built-in Drainpipe, Nominal Cap:2Ton. | CAC | Duct |  | 1030 | Function |  |  | Cooling/Heating
[8 empty] | Capacity | Cooling | KW | 7
[9 empty] | Heating | KW | 7.4
[8 empty] | EER/C.O.P |  | W/W | 3.26/3.79
[8 empty] | Power Supply |  | Ph,V,Hz | 1Ph, 220 - 240, 50Hz
[8 empty] | Power Input | Cooling | KW | 1.57
[9 empty] | Heating | KW | 1.41
[8 empty] | Current | Cooling | A | 7.1
[9 empty] | Heating | A | 6.41
Indoor Unit
[8 empty] | Air Flow Volume | Indoor |  | 580/480/400
[8 empty] | ESP | Rated | Pa | 25
[9 empty] | Range | Pa | 0 - 60
[8 empty] | Sound Pressure Level | Indoor | dB (A) | 33/30/28
[8 empty] | Outline Dimension | W*H*D | mm | 1300*220/450
Outdoor Unit
[8 empty] | Outline Dimension | Outdoor | mm | 892*698*340
[8 empty] | Fan |  |  | Single
Connection Pipe
[8 empty] | Pipe Diameter | Gas | Inch | 3/8''
[9 empty] | Liquid | Inch | 5/8''
[8 empty] | Max. Distance | Height/ Length | m | 15/30
3 |  | GU30P/A-K(E) | GREE Ducted Split, Eco-ON/OFF, Heat pump, R410a, T3, without Built-in Drainpipe, Nominal Cap: 2.5Ton. | CAC | Duct |  | 1115 | Function |  |  | Cooling/Heating
[8 empty] | Capacity | Cooling | KW | 8.3
[9 empty] | Heating | KW | 9.3
[8 empty] | EER/C.O.P |  | W/W | 3.07/3.58
[8 empty] | Power Supply |  | Ph,V,Hz | 1Ph, 220 - 240, 50Hz
[8 empty] | Power Input | Cooling | KW | 2.7
[9 empty] | Heating | KW | 2.6
[8 empty] | Current | Cooling | A | 12.27
[9 empty] | Heating | A | 11.82
Indoor Unit
[8 empty] | Air Flow Volume | Indoor |  | 1150/1050/1000
[8 empty] | ESP | Rated | Pa | 37
[9 empty] | Range | Pa | 0 - 80
[8 empty] | Sound Pressure Level | Indoor | dB (A) | 36/33/32
[8 empty] | Outline Dimension | W*H*D | mm | 1300*220*450
Outdoor Unit
[8 empty] | Outline Dimension | Outdoor | mm | 892*698*340
[8 empty] | Fan |  |  | Single
Connection Pipe
[8 empty] | Pipe Diameter | Gas | Inch | 3/8''
[9 empty] | Liquid | Inch | 5/8''
[8 empty] | Max. Distance | Height/ Length | m | 15/30
4 | CF022N2990 | GU36PH/A-KE | GREE Ducted Split, Eco-ON/OFF, Heat pump, R410a, T3, without Built-in Drainpipe, Nominal Cap: 3Ton. | CAC | Duct |  | 1300 | Function |  |  | Cooling/Heating
[8 empty] | Capacity | Cooling | KW | 10.1
[9 empty] | Heating | KW | 12
[8 empty] | EER/C.O.P |  | W/W | 2.77/3.43
[8 empty] | Power Supply |  | Ph,V,Hz | 1Ph, 220 - 240, 50Hz
[8 empty] | Power Input | Cooling | KW | 3.65
[9 empty] | Heating | KW | 3.5
[8 empty] | Current | Cooling | A | 16.59
[9 empty] | Heating | A | 15.91
Indoor Unit
[8 empty] | Air Flow Volume | Indoor |  | 1500/1350/1200
[8 empty] | ESP | Rated | Pa | 37
[9 empty] | Range | Pa | 0 - 100
[8 empty] | Sound Pressure Level | Indoor | dB (A) | 42/38/35
[8 empty] | Outline Dimension | W*H*D | mm | 1000*300*700
Outdoor Unit
[8 empty] | Outline Dimension | Outdoor | mm | 920*790*370
[8 empty] | Fan |  |  | Single
Connection Pipe
[8 empty] | Pipe Diameter | Gas | Inch | 3/8''
[9 empty] | Liquid | Inch | 5/8''
[8 empty] | Max. Distance | Height/ Length | m | 15/30
5 | CF022N3060 | GU48PH/A-KE | GREE Ducted Split, on-off, Heat pump, R410a, T3, without Built-in Drainpipe, Nominal Cap.: 4Ton. | CAC | Duct |  | 1800 | Function |  |  | Cooling/Heating
[8 empty] | Capacity | Cooling | KW | 14.6
[9 empty] | Heating | KW | 16.3
[8 empty] | EER/C.O.P |  | W/W | 3.24/3.79
[8 empty] | Power Supply |  | Ph,V,Hz | 380 - 415V,50Hz, 3Ph
[8 empty] | Power Input | Cooling | KW | 4.5
[9 empty] | Heating | KW | 4.3
[8 empty] | Current | Cooling | A | 8.49
[9 empty] | Heating | A | 8.11
Indoor Unit
[8 empty] | Air Flow Volume | Indoor |  | 2000/1800/1500
[8 empty] | ESP | Rated | Pa | 50
[9 empty] | Range | Pa | 0 - 150
[8 empty] | Sound Pressure Level | Indoor | dB (A) | 44/41/37
[8 empty] | Outline Dimension | W*H*D | mm | 1400*300*700
Outdoor Unit
[8 empty] | Outline Dimension | Outdoor | mm | 940*820*460
[8 empty] | Fan |  |  | Single
Connection Pipe
[8 empty] | Pipe Diameter | Gas | Inch | 3/8''
[9 empty] | Liquid | Inch | 5/8''
[8 empty] | Max. Distance | Height/ Length | m | 30/50
6 | CF022N3320 | GUD60PHS/A-KE | GREE Ducted Split, on-off, Heat pump, R410a, T3, without Built-in Drainpipe, Nominal Cap.: 5Ton. | CAC | Duct |  | 2100 | Function |  |  | Cooling/Heating
[8 empty] | Capacity | Cooling | KW | 16
[9 empty] | Heating | KW | 18
[8 empty] | EER/C.O.P |  | W/W | 3.08/3.6
[8 empty] | Power Supply |  | Ph,V,Hz | 380 - 415V,50Hz, 3Ph
[8 empty] | Power Input | Cooling | KW | 5.2
[9 empty] | Heating | KW | 5
[8 empty] | Current | Cooling | A | 9.81
[9 empty] | Heating | A | 9.43
Indoor Unit
[8 empty] | Air Flow Volume | Indoor |  | 2600/2300/2000
[8 empty] | ESP | Rated | Pa | 50
[9 empty] | Range | Pa | 0 - 150
[8 empty] | Sound Pressure Level | Indoor | dB (A) | 45/43/41
[8 empty] | Outline Dimension | W*H*D | mm | 1400*300*700
Outdoor Unit
[8 empty] | Outline Dimension | Outdoor | mm | 900*1345*340
[8 empty] | Fan |  |  | Double
Connection Pipe
[8 empty] | Pipe Diameter | Gas | Inch | 3/8''
[9 empty] | Liquid | Inch | 5/8''
[8 empty] | Max. Distance | Height/ Length | m | 30/50
m^3/hr
m^3/hr
m^3/hr
m^3/hr
m^3/hr
m^3/hr

## Arabic Form
الرقم | رقم المنتج | اسم المنتج | وصف مختصر | التصنيف | الفئة | صورة | السعر | المواصفات التقنية
1 | CF022N3570 | GU18PS/A-KE | مكيف كري المخفي، أون\أوف، تبريد وتدفئة، غاز 410a، T3، السعة: 1.5 طن | مركزي | مكيف مخفي |  | 870 | الوظيفة |  |  | تبريد\تدفئة
[8 empty] | السعة | تبريد | KW | 5.3
[9 empty] | تدفئة | KW | 5.5
[8 empty] | EER/C.O.P معامل كفاءة الطاقة |  | W/W | 3.38/3.39
[8 empty] | مصدر الطاقة |  | Ph,V,Hz | 1Ph, 220 - 240, 50Hz
[8 empty] | استهلاك الكهرباء | تبريد | KW | 1.57
[9 empty] | تدفئة | KW | 1.41
[8 empty] | الأمبيرية | تبريد | A | 7.1
[9 empty] | تدفئة | A | 6.41
الوحدة الداخلية
[8 empty] | الضغط الاستاتيكي | قياسي | Pa | 580/480/400
[9 empty] | تقريبي | Pa | 25
[8 empty] | تدفق الهواء | الوحدة الداخلية |  | 0 - 60
[8 empty] | مستوى الصوت | الوحدة الداخلية | dB (A) | 34/32/28
[8 empty] | قياس الجهاز | W*H*D | mm | 1000*200*450
الوحدة الخارجية
[8 empty] | قياس الجهاز | الوحدة الخارجية | mm | 818*596*302
[8 empty] | المروحة |  |  | Single
توصيلات الأنابيب
[8 empty] | قطر الأنابيب | غاز | Inch | 1/4''
[9 empty] | سائل | Inch | 1/2''
[8 empty] | المسافة القصوى | الارتفاع \ الطول | m | 15/20
2 | CF022N3010 | GU24PS/A-KE | مكيف كري المخفي، أون\أوف، تبريد وتدفئة، غاز 410a، T3، السعة: 2 طن | مركزي | مكيف مخفي |  | 1030 | الوظيفة |  |  | تبريد\تدفئة
[8 empty] | السعة | تبريد | KW | 7
[9 empty] | تدفئة | KW | 7.4
[8 empty] | EER/C.O.P معامل كفاءة الطاقة |  | W/W | 3.26/3.79
[8 empty] | مصدر الطاقة |  | Ph,V,Hz | 1Ph, 220 - 240, 50Hz
[8 empty] | استهلاك الكهرباء | تبريد | KW | 1.57
[9 empty] | تدفئة | KW | 1.41
[8 empty] | الأمبيرية | تبريد | A | 7.1
[9 empty] | تدفئة | A | 6.41
الوحدة الداخلية
[8 empty] | الضغط الاستاتيكي | قياسي | Pa | 580/480/400
[9 empty] | تقريبي | Pa | 25
[8 empty] | تدفق الهواء | الوحدة الداخلية |  | 0 - 60
[8 empty] | مستوى الصوت | الوحدة الداخلية | dB (A) | 33/30/28
[8 empty] | قياس الجهاز | W*H*D | mm | 1300*220/450
الوحدة الخارجية
[8 empty] | قياس الجهاز | الوحدة الخارجية | mm | 892*698*340
[8 empty] | المروحة |  |  | Single
توصيلات الأنابيب
[8 empty] | قطر الأنابيب | غاز | Inch | 3/8''
[9 empty] | سائل | Inch | 5/8''
[8 empty] | المسافة القصوى | الارتفاع \ الطول | m | 15/30
3 |  | GU30PS/A-K(E) | مكيف كري المخفي، أون\أوف، تبريد وتدفئة، غاز 410a، T3، السعة: 2.5 طن | مركزي | مكيف مخفي |  | 1115 | الوظيفة |  |  | تبريد\تدفئة
[8 empty] | السعة | تبريد | KW | 8.3
[9 empty] | تدفئة | KW | 9.3
[8 empty] | EER/C.O.P معامل كفاءة الطاقة |  | W/W | 3.07/3.58
[8 empty] | مصدر الطاقة |  | Ph,V,Hz | 1Ph, 220 - 240, 50Hz
[8 empty] | استهلاك الكهرباء | تبريد | KW | 2.7
[9 empty] | تدفئة | KW | 2.6
[8 empty] | الأمبيرية | تبريد | A | 12.27
[9 empty] | تدفئة | A | 11.82
الوحدة الداخلية
[8 empty] | الضغط الاستاتيكي | قياسي | Pa | 1150/1050/1000
[9 empty] | تقريبي | Pa | 37
[8 empty] | تدفق الهواء | الوحدة الداخلية |  | 0 - 80
[8 empty] | مستوى الصوت | الوحدة الداخلية | dB (A) | 36/33/32
[8 empty] | قياس الجهاز | W*H*D | mm | 1300*220*450
الوحدة الخارجية
[8 empty] | قياس الجهاز | الوحدة الخارجية | mm | 892*698*340
[8 empty] | المروحة |  |  | Single
توصيلات الأنابيب
[8 empty] | قطر الأنابيب | غاز | Inch | 3/8''
[9 empty] | سائل | Inch | 5/8''
[8 empty] | المسافة القصوى | الارتفاع \ الطول | m | 15/30
4 | CF022N2990 | GU36PHS/A-KE | مكيف كري المخفي، أون\أوف، تبريد وتدفئة، غاز 410a، T3، السعة: 3 طن | مركزي | مكيف مخفي |  | 1300 | الوظيفة |  |  | تبريد\تدفئة
[8 empty] | السعة | تبريد | KW | 10.1
[9 empty] | تدفئة | KW | 12
[8 empty] | EER/C.O.P معامل كفاءة الطاقة |  | W/W | 2.77/3.43
[8 empty] | مصدر الطاقة |  | Ph,V,Hz | 1Ph, 220 - 240, 50Hz
[8 empty] | استهلاك الكهرباء | تبريد | KW | 3.65
[9 empty] | تدفئة | KW | 3.5
[8 empty] | الأمبيرية | تبريد | A | 16.59
[9 empty] | تدفئة | A | 15.91
الوحدة الداخلية
[8 empty] | الضغط الاستاتيكي | قياسي | Pa | 1500/1350/1200
[9 empty] | تقريبي | Pa | 37
[8 empty] | تدفق الهواء | الوحدة الداخلية |  | 0 - 100
[8 empty] | مستوى الصوت | الوحدة الداخلية | dB (A) | 42/38/35
[8 empty] | قياس الجهاز | W*H*D | mm | 1000*300*700
الوحدة الخارجية
[8 empty] | قياس الجهاز | الوحدة الخارجية | mm | 920*790*370
[8 empty] | المروحة |  |  | Single
توصيلات الأنابيب
[8 empty] | قطر الأنابيب | غاز | Inch | 3/8''
[9 empty] | سائل | Inch | 5/8''
[8 empty] | المسافة القصوى | الارتفاع \ الطول | m | 15/30
5 | CF022N3060 | GU48PH/A-KE | مكيف كري المخفي، أون\أوف، تبريد وتدفئة، غاز 410a، T3، السعة: 4 طن | مركزي | مكيف مخفي |  | 1800 | الوظيفة |  |  | تبريد\تدفئة
[8 empty] | السعة | تبريد | KW | 14.6
[9 empty] | تدفئة | KW | 16.3
[8 empty] | EER/C.O.P معامل كفاءة الطاقة |  | W/W | 3.24/3.79
[8 empty] | مصدر الطاقة |  | Ph,V,Hz | 380 - 415V,50Hz, 3Ph
[8 empty] | استهلاك الكهرباء | تبريد | KW | 4.5
[9 empty] | تدفئة | KW | 4.3
[8 empty] | الأمبيرية | تبريد | A | 8.49
[9 empty] | تدفئة | A | 8.11
الوحدة الداخلية
[8 empty] | الضغط الاستاتيكي | قياسي | Pa | 2000/1800/1500
[9 empty] | تقريبي | Pa | 50
[8 empty] | تدفق الهواء | الوحدة الداخلية |  | 0 - 150
[8 empty] | مستوى الصوت | الوحدة الداخلية | dB (A) | 44/41/37
[8 empty] | قياس الجهاز | W*H*D | mm | 1400*300*700
الوحدة الخارجية
[8 empty] | قياس الجهاز | الوحدة الخارجية | mm | 940*820*460
[8 empty] | المروحة |  |  | Single
توصيلات الأنابيب
[8 empty] | قطر الأنابيب | غاز | Inch | 3/8''
[9 empty] | سائل | Inch | 5/8''
[8 empty] | المسافة القصوى | الارتفاع \ الطول | m | 30/50
6 | CF022N3320 | GUD60PHS/A-KE | مكيف كري المخفي، أون\أوف، تبريد وتدفئة، غاز 410a، T3، السعة: 5 طن | مركزي | مكيف مخفي |  | 2100 | الوظيفة |  |  | تبريد\تدفئة
[8 empty] | السعة | تبريد | KW | 16
[9 empty] | تدفئة | KW | 18
[8 empty] | EER/C.O.P معامل كفاءة الطاقة |  | W/W | 3.08/3.6
[8 empty] | مصدر الطاقة |  | Ph,V,Hz | 380 - 415V,50Hz, 3Ph
[8 empty] | استهلاك الكهرباء | تبريد | KW | 5.2
[9 empty] | تدفئة | KW | 5
[8 empty] | الأمبيرية | تبريد | A | 9.81
[9 empty] | تدفئة | A | 9.43
الوحدة الداخلية
[8 empty] | الضغط الاستاتيكي | قياسي | Pa | 2600/2300/2000
[9 empty] | تقريبي | Pa | 50
[8 empty] | تدفق الهواء | الوحدة الداخلية |  | 0 - 150
[8 empty] | مستوى الصوت | الوحدة الداخلية | dB (A) | 45/43/41
[8 empty] | قياس الجهاز | W*H*D | mm | 1400*300*700
الوحدة الخارجية
[8 empty] | قياس الجهاز | الوحدة الخارجية | mm | 900*1345*340
[8 empty] | المروحة |  |  | Double
توصيلات الأنابيب
[8 empty] | قطر الأنابيب | غاز | Inch | 3/8''
[9 empty] | سائل | Inch | 5/8''
[8 empty] | المسافة القصوى | الارتفاع \ الطول | m | 30/50
m^3/hr
m^3/hr
m^3/hr
m^3/hr
m^3/hr
m^3/hr