## English Form
ID | Product Nb. | Product Name | Short Description | Category | Sub-Category | Image | Prices ($) | Technical Specification
1 | EM32000040 | RF28WPd/Na-M | GREE Free Standing, INVERTER, R410a, Nominal Capacity: 8Ton | CAC | Free Standing |  | 4400 | Function |  |  | Cooling/Heating
[8 empty] | Capacity | Cooling | W | 28000
[9 empty] | Heating | W | 30000
[8 empty] | EER/C.O.P |  | W/W | 2.43/2.48
[8 empty] | Power Supply |  | Ph,V,Hz | 3Ph, 380 - 415V, 50Hz
[8 empty] | Power Input | Cooling | W | 11.5
[9 empty] | Heating | W | 12.3
[8 empty] | Current | Cooling | A | 20.5
[9 empty] | Heating | A | 22
[8 empty] | Max. Overcurrent Protection |  | A | 25
[8 empty] | Max/Min Voltage |  | V | 342/456
[8 empty] | Power cord Specs |  |  | 2.5*5
[8 empty] | Refrigerant | Type | - | R410A
[9 empty] | Charge | Kg | 8
[9 empty] | Throttling Method | - | Electronic Expansion Valve
[8 empty] | Airflow Volume |  |  | 4000
Indoor Unit
[8 empty] | System Operation Control |  | - | Display Panel
[8 empty] | Sound Pressure Level | Indoor | dB (A) | 63/60/57
[8 empty] | Outline Dimension | W*H*D | mm | 1200*400*1850
[8 empty] | Net Weight/Cross Weight |  | Kg | 129/141
Outdoor Unit
[8 empty] | Sound Pressure Level |  | dB (A) | 63
[8 empty] | Net Weight/Cross Weight |  | Kg | 158/172
[8 empty] | Fan |  |  | Double
[8 empty] | Outline Dimension | W*D*H | mm | 940*460*1615
Connection Pipe
[8 empty] | Gas Additional Charge |  | g/m | 54
[8 empty] | Outer Diameter | Liquid Pipe | Inch | 3\8
[9 empty] | Gas Pipe | Inch | 7\8
[8 empty] | Max. Distance | Height | m | 30
[9 empty] | Length | m | 50
2 | ED020N2370 | GUD50ZD1/A-S | Split Floor Ceiling, Inverter, Cooling Capacity: 1.5 Ton | CAC | Floor Ceiling |  |  | Function |  |  | Cooling/Heating
[8 empty] | Capacity | Cooling | KW | 5.3
[9 empty] | Heating | KW | 5.6
[8 empty] | EER/C.O.P |  | W/W | 3.4/3.9
[8 empty] | Power Supply |  | Ph,V,Hz | 1Ph, 220 - 240, 50Hz
[8 empty] | Power Input | Cooling | KW | 1.56
[9 empty] | Heating | KW | 1.44
[8 empty] | Current | Cooling | A | 7
[9 empty] | Heating | A | 6.5
Indoor Unit
[8 empty] | Air Flow Volume | Indoor |  | 800/700/600
[8 empty] | Sound Pressure Level | Indoor | dB (A) | 40/38/36
[8 empty] | Outline Dimension | W*H*D | mm | 870*235*665
Outdoor Unit
[8 empty] | Outline Dimension | Outdoor | mm | 745*555*300
Connection Pipe
[8 empty] | Pipe Diameter | Gas | Inch | 1/2''
[9 empty] | Liquid | Inch | 1/4''
[8 empty] | Max. Distance | Height/ Length | m | 20/30
3 | ED020N2360 | GUD71ZD1/A-S | Split Floor Ceiling, Inverter, Cooling Capacity:2 Ton | CAC | Floor Ceiling |  | 1430 | Function |  |  | Cooling/Heating
[8 empty] | Capacity | Cooling | KW | 7.1
[9 empty] | Heating | KW | 7.7
[8 empty] | EER/C.O.P |  | W/W | 3.5/3.95
[8 empty] | Power Supply |  | Ph,V,Hz | 1Ph, 220 - 240, 50Hz
[8 empty] | Power Input | Cooling | KW | 2.03
[9 empty] | Heating | KW | 1.95
[8 empty] | Current | Cooling | A | 9.2
[9 empty] | Heating | A | 8.86
Indoor Unit
[8 empty] | Air Flow Volume | Indoor |  | 1100/1000/900
[8 empty] | Sound Pressure Level | Indoor | dB (A) | 39/37/35
[8 empty] | Outline Dimension | W*H*D | mm | 1200*235*665
Outdoor Unit
[8 empty] | Outline Dimension | Outdoor | mm | 745*555*300
Connection Pipe
[8 empty] | Pipe Diameter | Gas | Inch | 5/8''
[9 empty] | Liquid | Inch | 3/8''
[8 empty] | Max. Distance | Height/ Length | m | 20/30
4 | ED020N2490 | GUD85ZD1/A-S | Split Floor Ceiling, Inverter, Cooling Capacity:2.4 Ton | CAC | Floor Ceiling |  |  | Function |  |  | Cooling/Heating
[8 empty] | Capacity | Cooling | KW | 8.5
[9 empty] | Heating | KW | 8.8
[8 empty] | EER/C.O.P |  | W/W | 3.4/3.9
[8 empty] | Power Supply |  | Ph,V,Hz | 1Ph, 220 - 240, 50Hz
[8 empty] | Power Input | Cooling | KW | 2.5
[9 empty] | Heating | KW | 2.25
[8 empty] | Current | Cooling | A | 11.3
[9 empty] | Heating | A | 10.2
Indoor Unit
[8 empty] | Air Flow Volume | Indoor |  | 1300/1200/1000
[8 empty] | Sound Pressure Level | Indoor | dB (A) | 45/43/39
[8 empty] | Outline Dimension | W*H*D | mm | 1200*235*665
Outdoor Unit
[8 empty] | Outline Dimension | Outdoor | mm | 889*660*340
Connection Pipe
[8 empty] | Pipe Diameter | Gas | Inch | 5/8''
[9 empty] | Liquid | Inch | 3/8''
[8 empty] | Max. Distance | Height/ Length | m | 25/30
5 | ED020N2450 | GUD100ZD1/A-S | Split Floor Ceiling, Inverter, Cooling Capacity:2.8 Ton | CAC | Floor Ceiling |  |  | Function |  |  | Cooling/Heating
[8 empty] | Capacity | Cooling | KW | 10
[9 empty] | Heating | KW | 11.5
[8 empty] | EER/C.O.P |  | W/W | 3.4/3.9
[8 empty] | Power Supply |  | Ph,V,Hz | 1Ph, 220 - 240, 50Hz
[8 empty] | Power Input | Cooling | KW | 2.94
[9 empty] | Heating | KW | 2.95
[8 empty] | Current | Cooling | A | 13.3
[9 empty] | Heating | A | 13.4
Indoor Unit
[8 empty] | Air Flow Volume | Indoor |  | 1500/1400/1200
[8 empty] | Sound Pressure Level | Indoor | dB (A) | 46/45/43
[8 empty] | Outline Dimension | W*H*D | mm | 1200*235*665
Outdoor Unit
[8 empty] | Outline Dimension | Outdoor | mm | 940*820*370
Connection Pipe
[8 empty] | Pipe Diameter | Gas | Inch | 5/8''
[9 empty] | Liquid | Inch | 3/8''
[8 empty] | Max. Distance | Height/ Length | m | 30/75
6 | ED020N2420 | GUD140ZD1/A-S | Split Floor Ceiling, Inverter, Cooling Capacity:4 Ton | CAC | Floor Ceiling |  | 2320 | Function |  |  | Cooling/Heating
[8 empty] | Capacity | Cooling | KW | 13.4
[9 empty] | Heating | KW | 15.5
[8 empty] | EER/C.O.P |  | W/W | 3.02/3.54
[8 empty] | Power Supply |  | Ph,V,Hz | 1Ph, 220 - 240, 50Hz
[8 empty] | Power Input | Cooling | KW | 4.3
[9 empty] | Heating | KW | 4.2
[8 empty] | Current | Cooling | A | 19.5
[9 empty] | Heating | A | 19
Indoor Unit
[8 empty] | Air Flow Volume | Indoor |  | 2100/1800/1500
[8 empty] | Sound Pressure Level | Indoor | dB (A) | 48/45/43
[8 empty] | Outline Dimension | W*H*D | mm | 1570*235*665
Outdoor Unit
[8 empty] | Outline Dimension | Outdoor | mm | 940*820*370
Connection Pipe
[8 empty] | Pipe Diameter | Gas | Inch | 5/8''
[9 empty] | Liquid | Inch | 3/8''
[8 empty] | Max. Distance | Height/ Length | m | 30/75
7 | ED020N2540 | GUD160ZD1/A-S | Split Floor Ceiling, Inverter, Cooling Capacity:4.5 Ton | CAC | Floor Ceiling |  |  | Function |  |  | Cooling/Heating
[8 empty] | Capacity | Cooling | KW | 16
[9 empty] | Heating | KW | 17
[8 empty] | EER/C.O.P |  | W/W | 3.02/3.54
[8 empty] | Power Supply |  | Ph,V,Hz | 380 - 415V/50/3Ph
[8 empty] | Power Input | Cooling | KW | 5.3
[9 empty] | Heating | KW | 4.8
[8 empty] | Current | Cooling | A | 24
[9 empty] | Heating | A | 21.8
Indoor Unit
[8 empty] | Air Flow Volume | Indoor |  | 2200/1900/1600
[8 empty] | Sound Pressure Level | Indoor | dB (A) | 51/48/44
[8 empty] | Outline Dimension | W*H*D | mm | 1570*665*235
Outdoor Unit
[8 empty] | Outline Dimension | Outdoor | mm | 990*960*370
Connection Pipe
[8 empty] | Pipe Diameter | Gas | Inch | 5/8''
[9 empty] | Liquid | Inch | 3/8''
[8 empty] | Max. Distance | Height/ Length | m | 30/75
mm^2∗pcs
m^3/hr
m^3/hr
m^3/hr
m^3/hr
m^3/hr
m^3/hr
m^3/hr

## Arabic Form
الرقم | رقم المنتج | اسم المنتج | وصف مختصر | التصنيف | الفئة | صورة | السعر | المواصفات التقنية
1 | EM32000040 | RF28WPd/Na-M | مكيف كري العامودي، انفيرتر، غاز 410a، تبريد وتدفئة. الاستطاعة: 8 طن | مركزي | عامودي |  | 4400 | الوظيفة |  |  | تبريد\تدفئة
[8 empty] | الاستطاعة | تبريد | W | 28000
[9 empty] | تدفئة | W | 30000
[8 empty] | EER/C.O.P معامل كفاءة الطاقة |  | W/W | 2.43/2.48
[8 empty] | مصدر الطاقة |  | Ph,V,Hz | 3Ph, 380 - 415V, 50Hz
[8 empty] | استهلاك الكهرباء | تبريد | W | 11.5
[9 empty] | تدفئة | W | 12.3
[8 empty] | الأمبيرية | تبريد | A | 20.5
[9 empty] | تدفئة | A | 22
[8 empty] | حماية التيار الزائد |  | A | 25
[8 empty] | الكهرباء: الحد الأقصى\الحد الأدنى |  | V | 342/456
[8 empty] | مواصفات وصلة الكهرباء |  |  | 2.5*5
[8 empty] | الغاز | النوع | - | R410A
[9 empty] | الشحن | Kg | 8
[9 empty] | طريقة التمدد | - | صمام التمدد الإلكتروني
[8 empty] | تدفق الهواء |  |  | 4000
الوحدة الداخلية
[8 empty] | التحكم في تشغيل النظام |  | - | شاشة عرض
[8 empty] | الوزن الصافي \ الوزن الاجمالي |  | Kg | 129/141
[8 empty] | مستوى الصوت | القطعة الداخلية | dB (A) | 63/60/57
[8 empty] | قياس الجهاز | W*H*D | mm | 1200*400*1850
الوحدة الخارجية
[8 empty] | مستوى الصوت | القطعة الخارجية | dB (A) | 63
[8 empty] | الوزن الصافي \ الوزن الاجمالي |  | Kg | 158/172
[8 empty] | عدد المراوح الخارجية |  |  | 2
[8 empty] | قياس الجهاز | W*H*D | mm | 940*460*1615
توصيلات الأنابيب
[8 empty] | شحن الغاز الاضافي |  | g/m | 54
[8 empty] | القطر الخارجي | سائل | Inch | 3\8
[9 empty] | غاز | Inch | 7\8
[8 empty] | المسافة القصوى | ارتفاع | m | 30
[9 empty] | طول | m | 50
2 | ED020N2370 | GUD50ZD1/A-S | مكيف كري السقفي، انفيرتر، تبريد وتدفئة، السعة: 1.5 طن | مركزي | سقفي \ أرضي |  |  | الوظيفة |  |  | تبريد\تدفئة
[8 empty] | السعة | تبريد | KW | 5.3
[9 empty] | تدفئة | KW | 5.6
[8 empty] | EER/C.O.P معامل كفاءة الطاقة |  | W/W | 3.4/3.9
[8 empty] | مصدر الطاقة |  | Ph,V,Hz | 1Ph, 220 - 240, 50Hz
[8 empty] | استهلاك الكهرباء | تبريد | KW | 1.56
[9 empty] | تدفئة | KW | 1.44
[8 empty] | الأمبيرية | تبريد | A | 7
[9 empty] | تدفئة | A | 6.5
الوحدة الداخلية
[8 empty] | تدفق الهواء | الوحدة الداخلية |  | 800/700/600
[8 empty] | مستوى الصوت | الوحدة الداخلية | dB (A) | 40/38/36
[8 empty] | قياس الجهاز | W*H*D | mm | 870*235*665
الوحدة الخارجية
[8 empty] | قياس الجهاز | الوحدة الخارجية | mm | 745*555*300
توصيلات الأنابيب
[8 empty] | قطر الأنابيب | غاز | Inch | 1/2''
[9 empty] | سائل | Inch | 1/4''
[8 empty] | المسافة القصوى | الارتفاع \ الطول | m | 20/30
3 | ED020N2360 | GUD71ZD1/A-S | مكيف كري السقفي، انفيرتر، تبريد وتدفئة، السعة: 2 طن | مركزي | سقفي \ أرضي |  | 1430 | الوظيفة |  |  | تبريد\تدفئة
[8 empty] | السعة | تبريد | KW | 7.1
[9 empty] | تدفئة | KW | 7.7
[8 empty] | EER/C.O.P معامل كفاءة الطاقة |  | W/W | 3.5/3.95
[8 empty] | مصدر الطاقة |  | Ph,V,Hz | 1Ph, 220 - 240, 50Hz
[8 empty] | استهلاك الكهرباء | تبريد | KW | 2.03
[9 empty] | تدفئة | KW | 1.95
[8 empty] | الأمبيرية | تبريد | A | 9.2
[9 empty] | تدفئة | A | 8.86
الوحدة الداخلية
[8 empty] | تدفق الهواء | الوحدة الداخلية |  | 1100/1000/900
[8 empty] | مستوى الصوت | الوحدة الداخلية | dB (A) | 39/37/35
[8 empty] | قياس الجهاز | W*H*D | mm | 1200*235*665
الوحدة الخارجية
[8 empty] | قياس الجهاز | الوحدة الخارجية | mm | 745*555*300
توصيلات الأنابيب
[8 empty] | قطر الأنابيب | غاز | Inch | 5/8''
[9 empty] | سائل | Inch | 3/8''
[8 empty] | المسافة القصوى | الارتفاع \ الطول | m | 20/30
4 | ED020N2490 | GUD85ZD1/A-S | مكيف كري السقفي، انفيرتر، تبريد وتدفئة، السعة: 2.4 طن | مركزي | سقفي \ أرضي |  |  | الوظيفة |  |  | تبريد\تدفئة
[8 empty] | السعة | تبريد | KW | 8.5
[9 empty] | تدفئة | KW | 8.8
[8 empty] | EER/C.O.P معامل كفاءة الطاقة |  | W/W | 3.4/3.9
[8 empty] | مصدر الطاقة |  | Ph,V,Hz | 1Ph, 220 - 240, 50Hz
[8 empty] | استهلاك الكهرباء | تبريد | KW | 2.5
[9 empty] | تدفئة | KW | 2.25
[8 empty] | الأمبيرية | تبريد | A | 11.3
[9 empty] | تدفئة | A | 10.2
الوحدة الداخلية
[8 empty] | تدفق الهواء | الوحدة الداخلية |  | 1300/1200/1000
[8 empty] | مستوى الصوت | الوحدة الداخلية | dB (A) | 45/43/39
[8 empty] | قياس الجهاز | W*H*D | mm | 1200*235*665
الوحدة الخارجية
[8 empty] | قياس الجهاز | الوحدة الخارجية | mm | 889*660*340
توصيلات الأنابيب
[8 empty] | قطر الأنابيب | غاز | Inch | 5/8''
[9 empty] | سائل | Inch | 3/8''
[8 empty] | المسافة القصوى | الارتفاع \ الطول | m | 25/30
5 | ED020N2450 | GUD100ZD1/A-S | مكيف كري السقفي، انفيرتر، تبريد وتدفئة، السعة: 2.8 طن | مركزي | سقفي \ أرضي |  |  | الوظيفة |  |  | تبريد\تدفئة
[8 empty] | السعة | تبريد | KW | 10
[9 empty] | تدفئة | KW | 11.5
[8 empty] | EER/C.O.P معامل كفاءة الطاقة |  | W/W | 3.4/3.9
[8 empty] | مصدر الطاقة |  | Ph,V,Hz | 1Ph, 220 - 240, 50Hz
[8 empty] | استهلاك الكهرباء | تبريد | KW | 2.94
[9 empty] | تدفئة | KW | 2.95
[8 empty] | الأمبيرية | تبريد | A | 13.3
[9 empty] | تدفئة | A | 13.4
الوحدة الداخلية
[8 empty] | تدفق الهواء | الوحدة الداخلية |  | 1500/1400/1200
[8 empty] | مستوى الصوت | الوحدة الداخلية | dB (A) | 46/45/43
[8 empty] | قياس الجهاز | W*H*D | mm | 1200*235*665
الوحدة الخارجية
[8 empty] | قياس الجهاز | الوحدة الخارجية | mm | 940*820*370
توصيلات الأنابيب
[8 empty] | قطر الأنابيب | غاز | Inch | 5/8''
[9 empty] | سائل | Inch | 3/8''
[8 empty] | المسافة القصوى | الارتفاع \ الطول | m | 30/75
6 | ED020N2420 | GUD140ZD1/A-S | مكيف كري السقفي، انفيرتر، تبريد وتدفئة، السعة: 4 طن | مركزي | سقفي \ أرضي |  | 2320 | الوظيفة |  |  | تبريد\تدفئة
[8 empty] | السعة | تبريد | KW | 13.4
[9 empty] | تدفئة | KW | 15.5
[8 empty] | EER/C.O.P معامل كفاءة الطاقة |  | W/W | 3.02/3.54
[8 empty] | مصدر الطاقة |  | Ph,V,Hz | 1Ph, 220 - 240, 50Hz
[8 empty] | استهلاك الكهرباء | تبريد | KW | 4.3
[9 empty] | تدفئة | KW | 4.2
[8 empty] | الأمبيرية | تبريد | A | 19.5
[9 empty] | تدفئة | A | 19
الوحدة الداخلية
[8 empty] | تدفق الهواء | الوحدة الداخلية |  | 2100/1800/1500
[8 empty] | مستوى الصوت | الوحدة الداخلية | dB (A) | 48/45/43
[8 empty] | قياس الجهاز | W*H*D | mm | 1570*235*665
الوحدة الخارجية
[8 empty] | قياس الجهاز | الوحدة الخارجية | mm | 940*820*370
توصيلات الأنابيب
[8 empty] | قطر الأنابيب | غاز | Inch | 5/8''
[9 empty] | سائل | Inch | 3/8''
[8 empty] | المسافة القصوى | الارتفاع \ الطول | m | 30/75
7 | ED020N2540 | GUD160ZD1/A-S | مكيف كري السقفي، انفيرتر، تبريد وتدفئة، السعة: 4.5 طن | مركزي | سقفي \ أرضي |  |  | الوظيفة |  |  | تبريد\تدفئة
[8 empty] | السعة | تبريد | KW | 16
[9 empty] | تدفئة | KW | 17
[8 empty] | EER/C.O.P معامل كفاءة الطاقة |  | W/W | 3.02/3.54
[8 empty] | مصدر الطاقة |  | Ph,V,Hz | 380 - 415V/50/3Ph
[8 empty] | استهلاك الكهرباء | تبريد | KW | 5.3
[9 empty] | تدفئة | KW | 4.8
[8 empty] | الأمبيرية | تبريد | A | 24
[9 empty] | تدفئة | A | 21.8
الوحدة الداخلية
[8 empty] | تدفق الهواء | الوحدة الداخلية |  | 2200/1900/1600
[8 empty] | مستوى الصوت | الوحدة الداخلية | dB (A) | 51/48/44
[8 empty] | قياس الجهاز | W*H*D | mm | 1570*665*235
الوحدة الخارجية
[8 empty] | قياس الجهاز | الوحدة الخارجية | mm | 990*960*370
توصيلات الأنابيب
[8 empty] | قطر الأنابيب | غاز | Inch | 5/8''
[9 empty] | سائل | Inch | 3/8''
[8 empty] | المسافة القصوى | الارتفاع \ الطول | m | 30/75
mm^2∗pcs
m^3/hr
m^3/hr
m^3/hr
m^3/hr
m^3/hr
m^3/hr
m^3/hr