## English Form
ID | Product Nb. | Product Name | Short Description | Category | Sub-Category | Image | Prices ($) | Technical Specification
1 | EJ51001170 | GK-H5.5TH/NaA-XE | GREE Package AC, DC inverter, ECO, R410, Nominal Capacity: 5.5 Ton | CAC | Rooftop Package |  |  | Cooling Capacity at 35°C | KW | 22
[8 empty] | Cooling Capacity at 45°C (T3) | KW | 18.5
[8 empty] | Heating Capacity | KW | 26
[8 empty] | EER/C.O.P | W/W | 2.59/3.47
[8 empty] | Power Supply | Ph,V,Hz | 380 - 415V/50Hz/3 Ph
[8 empty] | Max. Power Input | KW | 10
[8 empty] | Max. Current | A | 18
[8 empty] | Refrigerant Charge Volume | Kg | 5
[8 empty] | Sound Pressure Level | dB (A) | 66
[8 empty] | Air Flow Volume |  | 3000
[8 empty] | External Static Pressure | Pa | 60
[8 empty] | External Static Pressure Range | Pa | 0 - 180
[8 empty] | Outline Dimension (W*H*D) | mm | 1450*815*1120
[8 empty] | Net Weight | Kg | 268
[8 empty] | Gross Weight | Kg | 289
2 | EJ51001220 | GK-H7.5TH/NaA-XE | GREE Package AC, DC inverter, ECO, R410, Nominal Capacity: 7.5 Ton | CAC | Rooftop Package |  |  | Cooling Capacity at 35°C | KW | 28
[8 empty] | Cooling Capacity at 45°C (T3) | KW | 22
[8 empty] | Heating Capacity | KW | 31
[8 empty] | EER/C.O.P | W/W | 3.11/3.88
[8 empty] | Power Supply | Ph,V,Hz | 380 - 415V/50Hz/3 Ph
[8 empty] | Max. Power Input | KW | 10
[8 empty] | Max. Current | A | 18
[8 empty] | Refrigerant Charge Volume | Kg | 8
[8 empty] | Sound Pressure Level | dB (A) | 68
[8 empty] | Air Flow Volume |  | 4400
[8 empty] | External Static Pressure | Pa | 80
[8 empty] | External Static Pressure Range | Pa | 0 - 185
[8 empty] | Outline Dimension (W*H*D) | mm | 1450*1215*1120
[8 empty] | Net Weight | Kg | 348
[8 empty] | Gross Weight | Kg | 368
3 | EJ51001230 | GK-H10TH/NaA-XE | GREE Package AC, DC inverter, ECO, R410, Nominal Capacity: 10 Ton | CAC | Rooftop Package |  |  | Cooling Capacity at 35°C | KW | 34
[8 empty] | Cooling Capacity at 45°C (T3) | KW | 29
[8 empty] | Heating Capacity | KW | 39
[8 empty] | EER/C.O.P | W/W | 2.52/3.39
[8 empty] | Power Supply | Ph,V,Hz | 380 - 415V/50Hz/3 Ph
[8 empty] | Max. Power Input | KW | 15
[8 empty] | Max. Current | A | 23
[8 empty] | Refrigerant Charge Volume | Kg | 10
[8 empty] | Sound Pressure Level | dB (A) | 72
[8 empty] | Air Flow Volume |  | 5800
[8 empty] | External Static Pressure | Pa | 90
[8 empty] | External Static Pressure Range | Pa | 0 - 210
[8 empty] | Outline Dimension (W*H*D) | mm | 1450*1215*1120
[8 empty] | Net Weight | Kg | 350
[8 empty] | Gross Weight | Kg | 370
4 | EJ51001240 | GK-H15TH/NaA-M(E) | GREE Package AC, DC inverter, ECO, R410, Nominal Capacity: 15 Ton | CAC | Rooftop Package |  |  | Cooling Capacity at 35°C | KW | 48.5
[8 empty] | Cooling Capacity at 45°C (T3) | KW | 36
[8 empty] | Heating Capacity | KW | 55.5
[8 empty] | EER/C.O.P | W/W | 2.11/3.36
[8 empty] | Power Supply | Ph,V,Hz | 380 - 415V/50Hz/3 Ph
[8 empty] | Max. Power Input | KW | 26
[8 empty] | Max. Current | A | 44
[8 empty] | Refrigerant Charge Volume | Kg | 12
[8 empty] | Sound Pressure Level | dB (A) | 74
[8 empty] | Air Flow Volume |  | 9500
[8 empty] | External Static Pressure | Pa | 130
[8 empty] | External Static Pressure Range | Pa | 50 - 200
[8 empty] | Outline Dimension (W*H*D) | mm | 2260*1245*1140
[8 empty] | Net Weight | Kg | 590
[8 empty] | Gross Weight | Kg | 618
4 | EJ51001250 | GK-H20TH/NaA-M(E) | GREE Package AC, DC inverter, ECO, R410, Nominal Capacity: 20 Ton | CAC | Rooftop Package |  |  | Cooling Capacity at 35°C | KW | 60
[8 empty] | Cooling Capacity at 45°C (T3) | KW | 49
[8 empty] | Heating Capacity | KW | 71
[8 empty] | EER/C.O.P | W/W | 2.11/2.84
[8 empty] | Power Supply | Ph,V,Hz | 380 - 415V/50Hz/3 Ph
[8 empty] | Max. Power Input | KW | 30
[8 empty] | Max. Current | A | 51
[8 empty] | Refrigerant Charge Volume | Kg | 16
[8 empty] | Sound Pressure Level | dB (A) | 75
[8 empty] | Air Flow Volume |  | 15000
[8 empty] | External Static Pressure | Pa | 150
[8 empty] | External Static Pressure Range | Pa | 75 - 220
[8 empty] | Outline Dimension (W*H*D) | mm | 2240*1250*1880
[8 empty] | Net Weight | Kg | 820
[8 empty] | Gross Weight | Kg | 870
4 | EJ51001190 | GK-H25TH/NaA-M(E) | GREE Package AC, DC inverter, ECO, R410, Nominal Capacity: 25 Ton | CAC | Rooftop Package |  |  | Cooling Capacity at 35°C | KW | 84
[8 empty] | Cooling Capacity at 45°C (T3) | KW | 67
[8 empty] | Heating Capacity | KW | 95
[8 empty] | EER/C.O.P | W/W | 2.21/3.11
[8 empty] | Power Supply | Ph,V,Hz | 380 - 415V/50Hz/3 Ph
[8 empty] | Max. Power Input | KW | 43
[8 empty] | Max. Current | A | 73
[8 empty] | Refrigerant Charge Volume | Kg | 25
[8 empty] | Sound Pressure Level | dB (A) | 76
[8 empty] | Air Flow Volume |  | 16500
[8 empty] | External Static Pressure | Pa | 200
[8 empty] | External Static Pressure Range | Pa | 100 - 250
[8 empty] | Outline Dimension (W*H*D) | mm | 2880*1270*2240
[8 empty] | Net Weight | Kg | 1180
[8 empty] | Gross Weight | Kg | 1224
6 | EJ51001270 | GK-H30TH/NaA-M(E) | كري باكج، انفيرتر، غاز 410a، السعة: 30 طن | CAC | Rooftop Package |  |  | Cooling Capacity at 35°C | KW | 102
[8 empty] | Cooling Capacity at 45°C (T3) | KW | 76
[8 empty] | Heating Capacity | KW | 112
[8 empty] | EER/C.O.P | W/W | 2.26/3.34
[8 empty] | Power Supply | Ph,V,Hz | 380 - 415V/50Hz/3 Ph
[8 empty] | Max. Power Input | KW | 51
[8 empty] | Max. Current | A | 86
[8 empty] | Refrigerant Charge Volume | Kg | 13.5+13.5
[8 empty] | Sound Pressure Level | dB (A) | 78
[8 empty] | Air Flow Volume |  | 16500
[8 empty] | External Static Pressure | Pa | 125
[8 empty] | External Static Pressure Range | Pa | 125 - 310
[8 empty] | Outline Dimension (W*H*D) | mm | 2850*1250*2240
[8 empty] | Net Weight | Kg | 1050
[8 empty] | Gross Weight | Kg | 1100
m^3/hr
m^3/hr
m^3/hr
m^3/hr
m^3/hr
m^3/hr
m^3/hr

## Arabic Form
الرقم | رقم المنتج | اسم المنتج | وصف مختصر | التصنيف | الفئة | الصورة | السعر | المواصفات التقنية
1 | EJ51001170 | GK-H5.5TH/NaA-XE | كري باكج، انفيرتر، غاز 410a، السعة: 5.5 طن | مركزي | Rooftop Package |  |  | سعة التبريد على حرارة 35 درجة مئوية | KW | 22
[8 empty] | سعة التبريد على حرارة 45 درجة مئوية | KW | 18.5
[8 empty] | سعة التدفئة | KW | 26
[8 empty] | EER/C.O.P | W/W | 2.59/3.47
[8 empty] | مصدر الطاقة | Ph,V,Hz | 380 - 415V/50Hz/3 Ph
[8 empty] | استهلاك الكهرباء | KW | 10
[9 empty] | A | 18
[8 empty] | كمية شحن الغاز | Kg | 5
[8 empty] | مستوى الصوت | dB (A) | 66
[8 empty] | تدفق الهواء |  | 3000
[8 empty] | الضغط الاستاتيكي الخارجي | Pa | 60
[8 empty] | الضغط الاستاتيكي الخارجي (مجال) | Pa | 0 - 180
[8 empty] | قياس الجهاز (W*H*D) | mm | 1450*815*1120
[8 empty] | الوزن الصافي | Kg | 268
[8 empty] | الوزن الكلي | Kg | 289
2 | EJ51001220 | GK-H7.5TH/NaA-XE | كري باكج، انفيرتر، غاز 410a، السعة: 7.5 طن | مركزي | Rooftop Package |  |  | سعة التبريد على حرارة 35 درجة مئوية | KW | 28
[8 empty] | سعة التبريد على حرارة 45 درجة مئوية | KW | 22
[8 empty] | سعة التدفئة | KW | 31
[8 empty] | EER/C.O.P | W/W | 3.11/3.88
[8 empty] | مصدر الطاقة | Ph,V,Hz | 380 - 415V/50Hz/3 Ph
[8 empty] | استهلاك الكهرباء | KW | 10
[9 empty] | A | 18
[8 empty] | كمية شحن الغاز | Kg | 8
[8 empty] | مستوى الصوت | dB (A) | 68
[8 empty] | تدفق الهواء |  | 4400
[8 empty] | الضغط الاستاتيكي الخارجي | Pa | 80
[8 empty] | الضغط الاستاتيكي الخارجي (مجال) | Pa | 0 - 185
[8 empty] | قياس الجهاز (W*H*D) | mm | 1450*1215*1120
[8 empty] | الوزن الصافي | Kg | 348
[8 empty] | الوزن الكلي | Kg | 368
3 | EJ51001230 | GK-H10TH/NaA-XE | كري باكج، انفيرتر، غاز 410a، السعة: 10 طن | مركزي | Rooftop Package |  |  | سعة التبريد على حرارة 35 درجة مئوية | KW | 34
[8 empty] | سعة التبريد على حرارة 45 درجة مئوية | KW | 29
[8 empty] | سعة التدفئة | KW | 39
[8 empty] | EER/C.O.P | W/W | 2.52/3.39
[8 empty] | مصدر الطاقة | Ph,V,Hz | 380 - 415V/50Hz/3 Ph
[8 empty] | استهلاك الكهرباء | KW | 15
[9 empty] | A | 23
[8 empty] | كمية شحن الغاز | Kg | 10
[8 empty] | مستوى الصوت | dB (A) | 72
[8 empty] | تدفق الهواء |  | 5800
[8 empty] | الضغط الاستاتيكي الخارجي | Pa | 90
[8 empty] | الضغط الاستاتيكي الخارجي (مجال) | Pa | 0 - 210
[8 empty] | قياس الجهاز (W*H*D) | mm | 1450*1215*1120
[8 empty] | الوزن الصافي | Kg | 350
[8 empty] | الوزن الكلي | Kg | 370
4 | EJ51001240 | GK-H15TH/NaA-M(E) | كري باكج، انفيرتر، غاز 410a، السعة: 15 طن | مركزي | Rooftop Package |  |  | سعة التبريد على حرارة 35 درجة مئوية | KW | 48.5
[8 empty] | سعة التبريد على حرارة 45 درجة مئوية | KW | 36
[8 empty] | سعة التدفئة | KW | 55.5
[8 empty] | EER/C.O.P | W/W | 2.11/3.36
[8 empty] | مصدر الطاقة | Ph,V,Hz | 380 - 415V/50Hz/3 Ph
[8 empty] | استهلاك الكهرباء | KW | 26
[9 empty] | A | 44
[8 empty] | كمية شحن الغاز | Kg | 12
[8 empty] | مستوى الصوت | dB (A) | 74
[8 empty] | تدفق الهواء |  | 9500
[8 empty] | الضغط الاستاتيكي الخارجي | Pa | 130
[8 empty] | الضغط الاستاتيكي الخارجي (مجال) | Pa | 50 - 200
[8 empty] | قياس الجهاز (W*H*D) | mm | 2260*1245*1140
[8 empty] | الوزن الصافي | Kg | 590
[8 empty] | الوزن الكلي | Kg | 618
4 | EJ51001250 | GK-H20TH/NaA-M(E) | كري باكج، انفيرتر، غاز 410a، السعة: 20 طن | مركزي | Rooftop Package |  |  | سعة التبريد على حرارة 35 درجة مئوية | KW | 60
[8 empty] | سعة التبريد على حرارة 45 درجة مئوية | KW | 49
[8 empty] | سعة التدفئة | KW | 71
[8 empty] | EER/C.O.P | W/W | 2.11/2.84
[8 empty] | مصدر الطاقة | Ph,V,Hz | 380 - 415V/50Hz/3 Ph
[8 empty] | استهلاك الكهرباء | KW | 30
[9 empty] | A | 51
[8 empty] | كمية شحن الغاز | Kg | 16
[8 empty] | مستوى الصوت | dB (A) | 75
[8 empty] | تدفق الهواء |  | 15000
[8 empty] | الضغط الاستاتيكي الخارجي | Pa | 150
[8 empty] | الضغط الاستاتيكي الخارجي (مجال) | Pa | 75 - 220
[8 empty] | قياس الجهاز (W*H*D) | mm | 2240*1250*1880
[8 empty] | الوزن الصافي | Kg | 820
[8 empty] | الوزن الكلي | Kg | 870
5 | EJ51001190 | GK-H25TH/NaA-M(E) | كري باكج، انفيرتر، غاز 410a، السعة: 25 طن | مركزي | Rooftop Package |  |  | سعة التبريد على حرارة 35 درجة مئوية | KW | 84
[8 empty] | سعة التبريد على حرارة 45 درجة مئوية | KW | 67
[8 empty] | سعة التدفئة | KW | 95
[8 empty] | EER/C.O.P | W/W | 2.21/3.11
[8 empty] | مصدر الطاقة | Ph,V,Hz | 380 - 415V/50Hz/3 Ph
[8 empty] | استهلاك الكهرباء | KW | 43
[9 empty] | A | 73
[8 empty] | كمية شحن الغاز | Kg | 25
[8 empty] | مستوى الصوت | dB (A) | 76
[8 empty] | تدفق الهواء |  | 16500
[8 empty] | الضغط الاستاتيكي الخارجي | Pa | 200
[8 empty] | الضغط الاستاتيكي الخارجي (مجال) | Pa | 100 - 250
[8 empty] | قياس الجهاز (W*H*D) | mm | 2880*1270*2240
[8 empty] | الوزن الصافي | Kg | 1180
[8 empty] | الوزن الكلي | Kg | 1224
6 | EJ51001270 | GK-H30TH/NaA-M(E) | كري باكج، انفيرتر، غاز 410a، السعة: 30 طن | مركزي | Rooftop Package |  |  | سعة التبريد على حرارة 35 درجة مئوية | KW | 102
[8 empty] | سعة التبريد على حرارة 45 درجة مئوية | KW | 76
[8 empty] | سعة التدفئة | KW | 112
[8 empty] | EER/C.O.P | W/W | 2.26/3.34
[8 empty] | مصدر الطاقة | Ph,V,Hz | 380 - 415V/50Hz/3 Ph
[8 empty] | استهلاك الكهرباء | KW | 51
[9 empty] | A | 86
[8 empty] | كمية شحن الغاز | Kg | 13.5+13.5
[8 empty] | مستوى الصوت | dB (A) | 78
[8 empty] | تدفق الهواء |  | 16500
[8 empty] | الضغط الاستاتيكي الخارجي | Pa | 125
[8 empty] | الضغط الاستاتيكي الخارجي (مجال) | Pa | 125 - 310
[8 empty] | قياس الجهاز (W*H*D) | mm | 2850*1250*2240
[8 empty] | الوزن الصافي | Kg | 1050
[8 empty] | الوزن الكلي | Kg | 1100
m^3/hr
m^3/hr
m^3/hr
m^3/hr
m^3/hr
m^3/hr
m^3/hr